## Ceny jednostkowe pozycji z ...
KOSZTORYS OFERTOWY
Przebudowa drogi leśnej nr inw. 242/423 od km 0+000 do km 0+300 na terenie Leśnictwa Hermanowa
Lp | Podsatwa wyceny | Opis robót i czynności | Jedostka | Obmiar | Cena jednostkowa | Razem
1.1 | D.01.01.01 ANALIZA WŁASNA | Roboty pomiarowe przy liniowych robotach ziemnych - wyznaczenie trasy drogowej i przekrojów normalnych w terenie pagórkowatym km 0+000 - 0+300 wraz z wykonaniem inwentaryzacji powykonawczej | km | 0.3 |  | 0
2.1 | D.01.02.04 ANALIZA WŁASNA | Rozebranie przepustów rurowych F400/500 pod koroną drogi i zjazdami z odwozem wydobytych kręgów na składowisko przyobiektowe Wykonawcy | mb | 8 |  | 0
2.2 | D.01.02.04 ANALIZA WŁASNA | Rozebranie betonowych ścianek czołowych przepustów pod zjazdami z odwozem gruzu rozbiórkowego na składowisko przyobiektowe Wykonawcy | szt | 2 |  | 0
2.3 | D.01.02.04 ANALIZA WŁASNA | Rozebranie słupków do znaków pojedynczych i podwójnych oraz tarcz znaków z odwiezieniem na składowisko przyobiektowe celem ponownego wbudowania | kpl | 4 |  | 0
2.4 | D.01.02.04 ANALIZA WŁASNA | Rozebranie krawężników wtopionych 15x30 cm na ławie betonowej z oporem z odwozem gruzu na składowisko i utylizacja : | mb | 6 |  | 0
2.5 | D.01.02.04 ANALIZA WŁASNA | Rozebranie obrzeży 8x30 cm na ławie betonowej z odwozem gruzu rozbiórkowego na składowisko i utylizacja | mb | 6 |  | 0
2.6 | D.01.02.04 ANALIZA WŁASNA | Rozebranie zjazdów z kostki brukowej na podsypce cementowo-piaskowej z posegregowaniem elementów i ułożeniem w stosy (do ponownego wbudowania) | m2 | 18 |  | 0
3.1 | D.04.04.01 ANALIZA WŁASNA | Mechaniczne profilowanie i oczyszczenie istniejącej korony drogi na całym odcinku km 0+000 - 0+300 ze ścinką poboczy gruntowych z rozplantowaniem nadmiaru urobku na składowisku przyobiektowym po stronie prawej: | m2 | 2250 |  | 0
4.1 | D.04.04.02 ANALIZA WŁASNA | Wykonanie warstwy stabilizacyjnej z mieszanki kruszywa łamanego o uziarnieniu 4/31,5 gr. 10 cm po zagęszczeniu km 0+000 - 0+300 | m2 | 1600 |  | 0
4.2 | D.04.04.02 ANALIZA WŁASNA | Warstwa podbudowy zasadniczej z kruszywa łamanengo 4/63 stabilizowanego mechanicznie gr. warstwy po zagęszczeniu 15 cm na pasach technologicznych | m2 | 375 |  | 0
5.1 | D.04.10.01 ANALIZA WŁASNA | Wykonanie wzmocnienia podbudowy mieszanką związaną cementem C3/4 z wykorzystaniem istniejącego podłoża metodą mieszania na miejscu, grubość w-wy po zagęszczeniu 30 cm km 0+000 -0+300: | m3 | 1600 |  | 0
6.1 | D.05.03.05A ANALIZA WŁASNA | Wykonanie warstwy wiążącej/wyrównawczej z betonu asfaltowego AC16W w ilości 150 kg/m2 (6 cm) | t | 180 |  | 0
6.2 | D.05.03.05B ANALIZA WŁASNA | Wykonanie nawierzchni z betonu asfaltowego AC11S -w-wa ścieralna gub. 4 cm | m2 | 1150 |  | 0
7.1 | D.06.03.01 ANALIZA WŁASNA | Uzupełnienie poboczy mieszanką kruszywa łamanego 0/31,5 gr. 15 cm wraz z zagęszczeniem | m3 | 51 |  | 0
8.1 | D.06.04.01 ANALIZA WŁASNA | Wykonanie oczyszczenia rowów drogowych i odprowadzajacych o grubości namułu do 30 cm (ze skarpowaniem) z odwozem urobku na odległość do 1 km i z rozplantowaniem: | mb | 410 |  | 0
8.2 | D.06.04.01 ANALIZA WŁASNA | Odtworzenie części przelotowej przepustów pod zjazdami z rur o średnicy 500 mm z tworzyw sztucznych o sztywności obwodowej min. 8 kN/m2 ze ściętymi końcami wraz z ławą fundamentową i obsypką z materiału kamiennego (zjazd do kancelarii Leśnictwa Hermanowa) | mb | 8 |  | 0
8.3 | D.06.03.01 ANALIZA WŁASNA | Ubezpieczenie dna i skarp w obrębie wlotów/wylotów przepustów pod koroną drogi i zjazdami brukiem kamiennym gr. 10 cm na podłożu betonowym C8/10 o grubości 10 cm | m2 | 10 |  | 0
9.1 | D.07.02.01 ANALIZA WŁASNA | Pionowe znaki drogowe - ponowne ustawienie słupków stalowych z rur ocynkowanych o średnicy 50 mm wraz z wykonaniem fundamentu betonowego | kpl | 4 |  | 0
9.2 | D.07.02.01 ANALIZA WŁASNA | Pionowe znaki drogowe - przymocowanie tarcz znaków pionowych (z odzysku): | kpl | 6 |  | 0
10.1 | D.08.01.01 ANALIZA WŁASNA | Krawężniki betonowe o wymiarach 15x30 cm "na płask" wraz z wykonaniem ław z betonu C12/15 na podsypce cementowo-piaskowej | mb | 6 |  | 0
11.1 | D.08.03.01 ANALIZA WŁASNA | Obrzeża betonowe o wymiarach 30x8 cm na ławie betonowej C12/15 z oporem; spoiny wypełnione piaskiem. | mb | 6 |  | 0
12.1 | D.10.07.01 ANALIZA WŁASNA | Regulacja istniejącej nawierzchni z kostki betonowej gr. 8 cm (z odzysku) z uzupełnieniem podsypki cementowo-piaskowej 1:4 gr. 3 cm z wypełnieniem spoin piaskiem | m2 | 18 |  | 0
|  |  | RAZEM NETTO: |  |  | 0
|  |  | PODATEK VAT 23%: |  |  | 0
|  |  | OGÓŁEM Z PODATKIEM VAT |  |  | 0