## Sheet1
KOSZTORYS OFERTOWY załącznik nr 2 do SWZ
na wykonanie robót pod nazwą :
Odnowa nawierzchni DW Nr 237 na odc. Kamienica - Pruszcz od km 38+950 do km 41+950 dł. 3,000 km
Lp. | Symbol SST | Element rozliczeniowy | Jm | Ilość jedn. | Cena jedn. w zł | Wartość robót w zł
Roboty pomiarowe
1 | D-01.01.01 D-01.12.01 | Roboty pomiarowe przy liniowych robotach ziemnych. Trasa dróg w terenie równinnym wraz z inwentaryzacją geodezyjną powykonawczą | km | 3 | 0 | 0
2 | D-01.01.01b | Wyniesienie i stabilizacja granic pasa drogowego słupkami granicznymi typu 36a oraz znakami „PAS DROGOWY” | szt. | 64 | 0 | 0
Roboty rozbiórkowe
3 | D-05.03.11 | Frezowanie nawierzchni bitumicznej jezdni śr. grubości do 4cm z wywozem materiału z rozbiórki nawierzchni na odległość do 18 km - jezdnia | m2 | 18721.25 | 0 | 0
4 | D-01.02.04 | Rozbiórka istniejących krawężników i obrzeży | m | 128 | 0 | 0
5 | D-01.02.04 | Rozbiórka istniejącego chodnika z kostki, zjazdów, wyspy i zabruków | m² | 182.7 | 0 | 0
6 | D-01.02.04 | Rozbiórka barier sprężystych z wywozem do 18 km miejsce wskaże Zamawiający | m | 96 | 0 | 0
Roboty ziemne
7 | D-02.00.00 D-02.01.01 D-06.04.01 | Roboty ziemne wykonywane koparkami podsiębiernymi o poj. chwytaka 0,40 m3, z wywozem urobku na składowisko Wykonawcy, samoch. samowyładowczymi - odtworzenie rowów | m | 5758 | 0 | 0
Nawierzchnie - jezdnia
8 | D-04.03.01 | Oczyszczenie mechaniczne nawierzchni ulepszonej i skropienie nawierzchni emulsją asfaltową C60 BP3 ZM – jezdnia | m2 | 19021.25 | 0 | 0
9 | D-04.08.01 D-05.03.05b | Warstwa wyrównawcza z mieszanki mineralno-asfaltowej AC 16W 35/50 w ilości 100kg/m2, z transportem mieszanki - (jezdnia z odsadzką) | Mg | 1902.125 | 0 | 0
10 | D-05.03.26a0 | Geosiatka do wzmocnienia warstw bitumicznych z włókien szklanych wstępnie przesączona asfaltem o wytrzymałości na rozciąganie 120 / 120 kN/m | m² | 18721.25 | 0 | 0
11 | D-04.03.01 | Oczyszczenie mechaniczne nawierzchni ulepszonej i skropienie nawierzchni emulsją asfaltową C60 BP3 ZM – jezdnia | m2 | 18721.25 | 0 | 0
12 | D-05.03.05b | Nawierzchnia z mieszanek mineralno-bitumicznych grysowo-żwirowych z transportem - warstwa wiążąca asfaltowa - grubość po zagęszczeniu 5 cm, AC16W z polimeroasfaltem PMB 25/55-60 (jezdnia) | m2 | 18721.25 | 0 | 0
13 | D- 04.03.01 | Oczyszczenie mechaniczne nawierzchni ulepszonej i skropienie nawierzchni emulsją asfaltową C60 BP3 ZM – jezdnia | m2 | 18421.25 | 0 | 0
14 | D-05.03.13a | Nawierzchnia z mieszanek mineralno-bitumicznych SMA 8 PMB z transportem - warstwa ścieralna - grubość po zagęszczeniu 4 cm (jezdnia) z polimeroasfaltem PMB 45/80-55 | m² | 18421.25 | 0 | 0
Zjazdy
15 | D-01.02.04 | Rozebranie istniejącej nawierzchni z korytowaniem śr. gr. 33cm i transportem urobku na odległość do 4km, samoch. Samowyładowczymi – zjazdy | m² | 552.75 | 0 | 0
16 | D-02.00.00 D-02.01.01 D- 10.07.01 | Roboty ziemne wykonywane koparkami podsiębiernymi o poj. chwytaka 0,40 m3, z wywozem urobku na składowisko Wykonawcy, samoch. samowyładowczymi – wykopy pod rury pod zjazdami | m³ | 75.04 | 0 | 0
17 | D-06.02.01 D-06.02.01a | Przepusty rurowe pod zjazdami z rur PEHD Ø400mm na podsypce z pospółki zagęszczonej mechanicznie gr. 20cm wraz z zasypką rury z piasku | m | 140 | 0 | 0
18 | D-06.02.01 D-06.02.01a | Umocnienie wlotu przepustu Ø400mm z kamienia polnego zatopionego w betonie C12/15 gr.10cm | m² | 79.2 | 0 | 0
19 | D-04.01.01 | Mechaniczne profilowanie i zagęszczenie podłoża pod w-wy konstrukcyjne nawierzchni – zjazdy | m² | 552.75 | 0 | 0
20 | D-04.02.01 | Warstwa odsączająca z piasku gr. 10cm – zjazdy | m2 | 552.75 | 0 | 0
21 | D-04.04.01 | Podbudowa zasadnicza z kruszywa kamiennego C90/3 0/31,5 gr. 15cm – zjazdy | m2 | 552.75 | 0 | 0
22 | D-04.03.01 | Oczyszczenie mechaniczne nawierzchni ulepszonej i skropienie nawierzchni emulsją asfaltową C60 BP3 ZM – zjazdy | m2 | 457.53 | 0 | 0
23 | D-05.03.05b | Warstwa wiążąca z betonu asfaltowego AC 16W 50/70 o grubości warstwy po zagęszczeniu 4 cm z transportem mieszanki - zjazdy | m2 | 457.53 | 0 | 0
24 | D-04.03.01 | Oczyszczenie mechaniczne nawierzchni ulepszonej i skropienie nawierzchni emulsją asfaltową C60 BP3 ZM – zjazdy | m2 | 447.5 | 0 | 0
25 | D-05.03.05a | Warstwa ścieralna z AC 11S 50/70 o grubości warstwy po zagęszczeniu 4 cm z transportem mieszanki - zjazdy | m² | 447.5 | 0 | 0
26 | D-08.01.01b | Krawężniki najazdowy 15x22x100, na betonie C12/15. (ława w poz.30) | m | 24 | 0 | 0
27 | D-08.01.01b | Obrzeża betonowe o wym. 8x30x100 na betonie C12/15 (ława w poz. 30) | m | 14 | 0 | 0
28 | D-08.01.01b | Ławy betonowe z oporem pod krawężniki i oporniki C12/15 | m³ | 2 | 0 | 0
29 | D-04.06.01 | Podbudowa (regulacja wysokościowa z chudego betonu) (C8/10) gr. 8cm - zjazdy | m² | 65 | 0 | 0
30 | D-05.03.23 | Nawierzchnie z kostki betonowej gr. 8 cm z rozbiórki na podsypce cem. piaskowej gr. 4cm – zjazdy | m² | 65 | 0 | 0
Drogi, skrzyżowania
31 | D-01.02.04 | Rozebranie istniejącej nawierzchni z korytowaniem śr. gr. 38cm i wywozem urobku na składowisko Wykonawcy, samoch. samowyładowczymi – drogi | m² | 280.25 | 0 | 0
32 | D-02.00.00 D-02.01.01 | Roboty ziemne wykonywane koparkami podsiębiernymi o poj. chwytaka 0,40 m3 i wywozem urobku na składowisko Wykonawcy, samoch. samowyładowczymi – wykopy pod rury pod drogami | m³ | 34.72 | 0 | 0
33 | D-06.02.01a | Przepusty rurowe pod zjazdami z rur PEHD Ø400mm na podsypce z pospółki zagęszczonej mechanicznie gr. 20cm wraz z zasypką rury z piasku | m | 70 | 0 | 0
34 | D-06.02.01a | Umocnienie wlotu przepustu Ø400mm z kamienia polnego zatopionego w betonie C12/15 gr.10cm | m² | 36 | 0 | 0
35 | D-04.01.01 | Mechaniczne profilowanie i zagęszczenie podłoża pod w-wy konstrukcyjne nawierzchni – drogi | m2 | 280.25 | 0 | 0
36 | D-04.02.01 | Warstwa odsączająca z piasku gr. 10cm – drogi | m2 | 280.25 | 0 | 0
37 | D-04.04.01 | Podbudowa zasadnicza z kruszywa kamiennego C90/3 0/31,5 gr. 20cm – drogi | m2 | 280.25 | 0 | 0
38 | D-04.03.01 | Oczyszczenie mechaniczne nawierzchni ulepszonej i skropienie nawierzchni emulsją asfaltową C60 BP3 ZM – drogi, skrzyżowania | m2 | 234.35 | 0 | 0
39 | D-05.03.05b | Warstwa wiążąca z betonu asfaltowego AC 16W 35/50 o grubości warstwy po zagęszczeniu 4 cm z transportem mieszanki - drogi, skrzyżowania | m2 | 234.35 | 0 | 0
40 | D-04.03.01 | Oczyszczenie mechaniczne nawierzchni ulepszonej i skropienie nawierzchni emulsją asfaltową C60 BP3 ZM – drogi, skrzyżowania | m2 | 229.5 | 0 | 0
41 | D-05.03.05a | Warstwa ścieralna z AC 11S 50/70 o grubości warstwy po zagęszczeniu 4 cm z transportem mieszanki - drogi, skrzyżowania | m² | 229.5 | 0 | 0
Przepust pod jezdnią
42 | D-02.00.00 D-02.01.01 | Roboty ziemne: grunt kat. III | m³ | 9 | 0 | 0
43 | D-03.01.03 | Oczyszczenie z namułu przepustów rurowych o średnicy 0,65 m i głębokości zamulenie przewodu: do1/4 wysokości | m | 30 | 0 | 0
44 |  | Zabezpieczenie studnie nowymi pokrywami (fi 87) | szt | 2 | 0 | 0
45 | D-06.02.01a | Umocnienie skarpy z kamienia polnego zatopionego w betonie C12/15 gr.10cm do wysokości pobocza | m² | 18 | 0 | 0
46 |  | Czyszczenie obrukowanej powierzchni z krzaków, chwastówi, nnych zanieczyszczeń i opryskanie środkami chwastobójczymi | m² | 22 | 0 | 0
Wyspa i zabruk
47 | D-02.00.00 D-02.01.01 | Roboty ziemne z wywozem urobku na składowisko Wykonawcy, samoch. samowyładowczymi | m³ | 25.86 | 0 | 0
48 | D-08.01.01b | Ławy betonowe z oporem pod krawężniki i oporniki C12/15 | m³ | 6.6 | 0 | 0
49 | D-08.01.01b | Krawężniki najazdowy 15x22x100, na betonie C12/15. (ława w poz. 48) | m | 44 | 0 | 0
50 | D-08.01.01b | Oporniki betonowe o wym. 12x25x100 na betonie C12/15 (ława w poz. 48) | m | 66 | 0 | 0
51 | D-04-02-01 | Warstwa odsączająca z piasku gr. 10cm – wyspa i zabruk | m² | 86.2 | 0 | 0
52 | D-04-02-01 | Podbudowa zasadnicza z kruszywa kamiennego C90/3 0/31,5 gr. 15cm – wyspa i zabruk | m² | 86.2 | 0 | 0
53 | D-04-02-01 | Podbudowa z chudego betonu (C8/10) gr. 10cm – wyspa i zabruk | m² | 86.2 | 0 | 0
54 | D-05.03.23 D-08.02.02 | Nawierzchnia z kostki kamiennej o wysokości 9/11 cm na podsypce cementowo-piaskowej gr. 4cm – wyspa i zabruk | m² | 86.2 | 0 | 0
Chodnik
55 | D-02.00.00 D-02.01.01 | Roboty ziemne z wywozem urobku na składowisko Wykonawcy, samoch. samowyładowczymi | m³ | 6.3 | 0 | 0
56 | D-08.01.01b | Ławy betonowe z oporem pod krawężniki i obrzeża C12/15 | m³ | 2.1 | 0 | 0
57 | D-08.01.01b | Krawężniki betonowe wystające na 12cm o wym. 30x15x100, na betonie C12/15 (ława w poz. 56) | m | 21 | 0 | 0
58 | D-08.03.01 | Obrzeża betonowe o wym. 30x8x100 na betonie C12/15 (ława w poz. 56) | m | 21 | 0 | 0
59 | D-04.06.01 | Podbudowa (regulacja wysokościowa z chudego betonu) (C8/10) gr. 8cm – chodnik | m² | 31.5 | 0 | 0
60 | D-05.03.23 D-08.02.02 | Nawierzchnie z kostki betonowej gr. 6 cm z rozbiórki na podsypce cem. piaskowej gr. 4cm – chodnik | m² | 31.5 | 0 | 0
Oznakowanie pionowe i poziome
61 | D-01.02.04 | Zdjęcie istniejących znaków drogowych wraz ze słupkami z wywozem do 18 km miejsce wskaże Zamawiający | szt. | 52 | 0 | 0
62 | D-07.02.01 | Słupki do znaków drogowych z rur stalowych ocynkowanych o śr. 50 mm długości do 5m | szt. | 53 | 0 | 0
63 | D-07.02.01 | Przymocowanie tabliczek do znaków - typu T | szt | 7 | 0 | 0
64 | D-07.02.01 | Znaki oraz montaż tablic i znaków | szt. | 45 | 0 | 0
65 | D-07.02.02 | Ustawienie słupków prowadzących uchylnych U1a elastyczny | szt. | 60 | 0 | 0
66 | D-07.01.01 | Odtworzenie oznakowania poziomego - grubowarstwowe chemoutwardzalne strukturalne | m² | 707.36 | 0 | 0
67 | D-07.01.01 | Odtworzenie oznakowania poziomego - grubowarstwowe chemoutwardzalne gładkie | m² | 645.01 | 0 | 0
68 | D-07.05.01 | Regulacja wysokościowa kompletnych barier stalowych U-14a z rozstawem słupków co 4 m, N2W5A (słupkami h = 1 900 mm i elementami odblaskowymi), łata - typ B | m | 40 | 0 | 0
69 | D-07.05.01 | Montaż kompletnych barier stalowych U-14a z rozstawem słupków co 4 m, N2W5A (słupkami h = 1 900 mm i elementami odblaskowymi), łata - typ B | m | 144 | 0 | 0
Pobocza
70 | D-01.02.02 D-01.02.02A D-06.03.01 | Usunięcie warstwy ziemi urodzajnej /humusu/ - ścinanie poboczy mechanicznie, grubości do 5·cm z wywozem urobku na składowisko Wykonawcy | m² | 7197.5 | 0 | 0
71 | D-02.00.00 D-02.01.01 | Roboty ziemne wykonywane koparkami podsiębiernymi o poj. chwytaka 0,40 m3, z transportem, samoch. samowyładowczymi – wyrównanie wysokościowe poboczy gruntem z wykopów o średniej grubości 10 cm po zagęszczeniu | m³ | 719.75 | 0 | 0
72 | D-06.03.01b | Odtworzenie poboczy szer. 1,0m- utwardzenie pobocza z mieszanki kruszywa niezwiązanego C90/3 0/31,5 z destruktem z frezowania w stosunku 50/50 – gr. 12cm po zagęszczeniu i 0,50m zjazdy i drogi | m² | 5758 | 0 | 0
73 | D-06.03.01 D-06.01.01 | Odtworzenie poboczy gruntowych szerokości po 0,25m z humusu z obsianiem trawą | m² | 1439.5 | 0 | 0
Remont cząstkowy
74 | D-05.03.11 | Frezowanie nawierzchni bitumicznej jezdni do grubości 6 cm z wywozem materiału z rozbiórki nawierzchni na odległość do 18 km - jezdnia | m2 | 200 | 0 | 0
75 | D-04.03.01 | Oczyszczenie mechaniczne nawierzchni ulepszonej i skropienie nawierzchni emulsją asfaltową C60 BP3 ZM | m2 | 200 | 0 | 0
76 | D-05.03.05b D-05.03.17 | Nawierzchnia z mieszanek mineralno-bitumicznych grysowo-żwirowych z transportem - warstwa wiążąca asfaltowa - grubość po zagęszczeniu 4 cm, AC16W 35/50 | m2 | 200 | 0 | 0
77 | D-05.03.05b D-05.03.17 | Nawierzchnia z mieszanek mineralno-bitumicznych grysowo-żwirowych z transportem - warstwa wiążąca asfaltowa - grubość po zagęszczeniu 6 cm, AC16W 35/50 | m2 | 100 | 0 | 0
Zieleń drogowa
78 | D-01.02.01 | Wycinka krzewów | ha | 0.0345 | 0 | 0
79 | D-01.02.01 | Pielęgnacja drzew - podkrzesywanie w skrajni drogowej | szt | 15 | 0 | 0
80 | D-01.02.01 | Pielęgnacja drzew - cięcia sanitarne | szt | 91 | 0 | 0
81 | D-09.01.01 D-09.01.02 | Nasadzenia drzew liściastych gatunków rodzimych (buk pospolity 30,0 szt.) – wysokości min. 160cm o obwodach pni mierzonych na wysokości 130 cm 18-20 cm z całkowitą zaprawą dołów, ochraną specjalnymi osłonami, palikowaniem (3szt.) i pielęgnacją w okresie gwarancji | szt | 30 | 0 | 0
82 | D-01.02.01 | Karczowanie karpiny z zasypaniem ziemią i zagęszczeniem | szt | 18 | 0 | 0
Odwodnienie
83 | D-02.01.01 | Roboty ziemne: grunt kat. III. | m³ | 138.18 | 0 | 0
84 | D-08.05.01 | Ściek drogowy korytkowy typ trójkątny 50x50x20 na ławie betonowej z oporem C12/15 gr.20cm (ława w poz. 86) | m | 628 | 0 | 0
85 | D-08.05.01 | Ściek skarpowy typ trapezowy 50x50/38x20/15 na ławie z oporem gr. 15 cm z betonu C12/15 (ława w poz. 86) | m | 30 | 0 | 0
86 | D-06.02.01a | Umocnienie rowu i skarpy z kamienia polnego zatopionego w betonie C12/15 gr.10cm (1x1,4) | m² | 21 | 0 | 0
87 | D-08.05.01 | Ławy betonowe pod korytka drogowe typ trójkątny i korytka skarpowe typ trapezowy C12/15 | m³ | 41.28 | 0 | 0
Wartość netto robót budowlanych od poz. nr 1 do 87 | [5 empty] | 0
Inne
88 |  | Roboty nieprzewidziane od pozycji 1 do 87 – 3% | kpl | 1 | 0 | 0
Wartość robót netto | [5 empty] | 0
Podatek VAT 23% | [5 empty] | 0
Wartość robót brutto | [5 empty] | 0
Kosztorys należy opatrzyć podpisem kwalifikowanym lub podpisem zaufanym albo podpisem osobistym, osoby uprawnionej do reprezentowania Wykonawcy