## Branża budowlana VAT23%
Kosztorys ofertowy
Prace konserwatorskie związane z odbudową Pomnika Wolności – część 1 – odbudowa Pomnika Wolności - branża budowlana
L.p. | Podstawa | Opis | j.m. | Ilość | Cena jedn. | Wartość
1 FONTANNA (POMNIK) |  | HARCERSKA
1.1 Fontanna (Pomnik) | [5 empty] | 0
1.1.1 Roboty ziemne
1 | KNR 2-01 0122-01 | Pomiary przy wykopach fundamentowych w terenie równinnym i nizinnym | m3 | 51 |  | 0
2 | KNR 2-01 0217-02 | Wykopy oraz przekopy wykonywane koparkami podsiębiernymi 0.15 m3 na odkład | m3 | 33 |  | 0
3 | KNR 2-01 0230-01 | Zasypywanie wykopów spycharkami z przemieszczeniem gruntu na odl. do 10 m | m3 | 20.85 |  | 0
4 | KNR 2-01 0236-01 | Zagęszczenie nasypów ubijakami mechanicznymi; grunty sypkie | m3 | 10.56 |  | 0
5 | KNR-W 2-01 0203-02 | Przemieszczanie ziemi koparkami z transportem urobku samochodami samowyładowczymi na odległość do 1 km | m3 | 30.14 |  | 0
6 | KNR-W 2-01 0505-04 | Mechaniczne plantowanie powierzchni gruntu rodzimego | m2 | 43.96 |  | 0
1.1.2 Fundamenty
1.1.2.1 Podłoża pod stopy i ławy fundamentowe
7 | KNR 2-02 1101-01 | Podkłady betonowe na podł.gruntowym | m3 | 9.18 |  | 0
1.1.2.2 Ławy, stopy i podwaliny fundamentowe
8 | KNR 2-02 0202-01 | Ławy fundamentowe prostokątne żelbetowe, szer.do 0.6m | m3 | 11.45 |  | 0
9 | KNR 2-02 0205-03 | Płyty fundamentowe żelbetowe - wzmocnienia i żebra szerokości 65 cm - z zastosowaniem pompy do betonu | m3 | 8.82 |  | 0
1.1.2.3 Zbrojenie stóp, ław i podwalin fundamentowych
10 | KNR 2-02 0290-04 | Przygotowanie i montaż zbrojenia konstrukcji monolit.budowli - pręty żebrowane | t | 0.81 |  | 0
11 | KNR 2-02 0290-03 | Przygotowanie i montaż zbrojenia konstrukcji monolitycznych budowli - pręty gładkie o śr. do 7 mm | t | 0.08 |  | 0
1.1.3 Kamienne elementy pomnika
1.1.3.1 Montaż elementów kamiennych pomnika
12 | KNR-W 2-02 1801-03 | Cokoły kamienne 0.4x0.25 m z fundamentami 0.4x0.8 m | m | 10.5 |  | 0
13 | KNR 2-02 1807-04 | Słupy i elementy kamienne | szt | 24 |  | 0
14 | KNR 2-02 1807-08 | Słupy kamienne - dodatek lub potrącenie za każde 10 cm różnicy wysokości | szt | 4 |  | 0
15 | KNNR-W 3 1306-01 | Reperacja okładziny kamiennej cokołów, ścian i pilastrów zewnętrznych o pow. do 1.0 m2 | m2 | 14.87 |  | 0
16 | KNR 9-21 0106-03 | Ciśnieniowe czyszczenie i mycie elementów kamiennych wodą gorącą - powierzchnie porowate - silne zanieczyszczenie | m2 | 49.57 |  | 0
17 | NNRNKB 202 2124-05 | (z.III) szlifowanie lub polerowanie ręczne do faktury pełnoszlifowanej płaszczyzn o powierzchni do 1.0 m2 granitu po obróbce ściernej | m2 | 49.57 |  | 0
18 | KNR 2-02 2114-01 | Rzeźby figuralne itp.o objętości do 0,1 m3; montaż rzeźb, (odtworzenie orła wg modelu) | elem. | 1 |  | 0
19 | KNCK-3 0208-04 | Płyta z bloków granitowych i wykucie napisu | kpl. | 1 |  | 0
1.1.3.2 Niecka fontanny
20 | KNR AT-27 0502-04 | Dodatek za wklejanie taśm uszczelniających na bitumiczną masę KMB lub masę polimerową - wkładka pęczniejąca | m | 19 |  | 0
21 | KNR AT-27 0401-03 | Pozioma izolacja podpłytkowa przeciwwilgociowa gr. 1 mm z polimerowej masy uszczelniającej (folii w płynie) wykonywana ręcznie | m2 | 35 |  | 0
22 | KNR AT-27 0402-03 | Izolacja podpłytkowa pozioma z reaktywnej żywicy uszczelniającej (powłoki) wykonywana ręcznie - powłoka gr. 1,5 mm | m2 | 35 |  | 0
23 | KNR-W 2-18 0526-06 | Wykładziny posadzek z kostki kamiennej układanej na zaprawie cementowej | m2 | 35 |  | 0
1.1.3.3 Transport z miejsca składowania do miejsca montażu
24 | KNR 2-11 1103-08 | Transport lądowy elementów betonowych i żelbetowych o masie ponad 400 kg na odległość do 0.5 km z załadunkiem i wyładunkiem mechanicznym | t | 40.46 |  | 0
25 | KNR 2-11 1103-08 | Transport lądowy elementów betonowych i żelbetowych o masie ponad 400 kg - dodatek za każde dalsze 0.5 km nie dalej jak na odległość 3 km z załadunkiem i wyładunkiem mechanicznym | t | 40.47 |  | 0
1.2 Technologia | [5 empty] | 0
1.2.1 Orurowanie zasypane doprowadzenia i odprowadzenia wody
26 | KNNR 4 2017-10 | Dostawa i montaż niszy ssącej 3" dla pompy dyszy spieniającej o wydajności do 9 m3/h | kpl. | 1 |  | 0
27 | KNNR 4 2017-10 | Dostawa i montaż dyszy napływowej 3/2" | kpl. | 2 |  | 0
28 | KNNR 4 2017-10 | Dostawa i montaż spustu dennego ABS z odpływem 2" | przejście | 2 |  | 0
29 | KNNR 4 2017-10 | Dostawa i montaż przelewu awaryjnego zbiornika D 90 PVC | kpl. | 1 |  | 0
30 | KNNR 4 2017-10 | Dostawa i montaż skimmera ze stali nierdzewnej AISI 316, przyłącze spustu rura PVC fi 50, przepływ do 9.0 m3/h, kosz w zestawie | kpl. | 1 |  | 0
31 | Analiza Własna | Orurowanie zabetonowane i zasypane na etapie wykonywania placu i maszynowni | kpl. | 1 |  | 0
1.2.2 Urządzenia obiegowe
32 | KNNR 11 0207-02 | Dostawa i montaż zestawu filtracyjnego fi 350 z zaworem sześciodrożnym ręcznym, złożem filtracyjnym i pompą 0,4 kW - wydajność 5 m3/h | szt | 1 |  | 0
33 | KNR 7-07 0101-01 | Pompa zatapialna nierdzewna o mocy 0,25 kW, Q=60,0 l/min przy H=6,2 m | kpl. | 1 |  | 0
34 | Analiza Własna | Dostawa i montaż śluzy dozującej chlor w tabletkach | kpl. | 1
35 | Analiza Własna | Obieg cyrkulacyjny - rury i kształtki PVC oraz przejścia szczelne | kpl. | 1 |  | 0
1.2.3 Układ tryskaczy
36 | Analiza Własna | Dostawa i montaż dyszy fontannowej spieniającej - dysza przy pomniku - o przyłączu 1", wysokości strumienia wodnego od 0,3 do 0,75 m | szt | 1 |  | 0
37 | KNR 7-07 0101-01 | Dostawa i montaż pompy Q=9,0 m3/h przy H=12 m. 1,1 kW (zasilana falownikiem) | kpl. | 1 |  | 0
1.2.4 Oświetlenie fontanny
38 | KNNR 5 0506-03 | Dostawa i montaż reflektorów podwodnych na stopce LED RGB - 12 x 3W 12V IP68 | kpl. | 3 |  | 0
39 | KNNR 5 0506-03 | Dostawa i montaż reflektorów podwodnych z niszą LED RGB - 12 x 3W 12V IP68 | kpl. | 3 |  | 0
40 | Analiza Własna | Wykonanie tras kablowych oraz rozprowadzenie instalacji elektrycznej do poszczególnych urządzeń fontanny wraz ze szczelnymi przejściami kabli | kpl. | 1 |  | 0
1.2.5 Elementy sterowania i automatyki – szafa sterująca technologii fontanny
41 | KNR 7-08 0302-02 | Dostawa i montaż szafy zasilająco sterującej z zasilaczem lamp , panelem kontrolno sterującym pracą dysz, reflektorów, pompami obiegowymi . Włączanie oświetlenia jest dokonywane przez zegar poprzez zaprogramowanie czasu włączania | szt | 1 |  | 0
42 | KSNR 5 0203-02 | Montaż aparatów elektrycznych o masie do 5 kg - falownik 1,1 kW | szt | 1 |  | 0
43 | Analiza Własna | Układ automatycznego uzupełniania wody z czujnikiem poziomu wody, wodomierzem DN32 i zaworem elektromagnetycznym DN32 | kpl. | 1 |  | 0
1.2.6 Wyposażenie
44 | KSNR 5 0203-02 | Dostawa i montaż aparatów elektrycznych o masie do 5 kg - montaż grzejnika o mocy 1,0 kW | szt | 1 |  | 0
45 | KNR 2-17 0205-01 | Wentylatory osiowe do wentylacji przewodowej - wentylator kanałowy 230 W, 180 m3/h | szt | 2 |  | 0
1.2.7 Próby szczelności, rozruch i uruchomienie
46 | KNNR 4 0127-01 | Próba szczelności zasadnicza (pulsacyjna) instalacji fontanny | próba | 2 |  | 0
47 | KNR 2-28 0213-02 | Próby ciśnieniowe węzłów zbiorników filtracyjnych o średnicy do 600 mm | szt | 1 |  | 0
48 | Analiza Własna | Dostawa środków chemicznych na potrzeby rozruchu - minimum : chlor organiczny w tabletkach 200g - 15 kg, korektor pH - minus 50% w płynie 2 x 40kg =40 kg, środek glonobójczy 1 x 5 l | kpl. | 1 |  | 0
49 | Analiza Własna | Rozruch stacji uzdatniania wody - rozruch i nadzór technologiczny, opracowanie instrukcji | kpl. | 1 |  | 0
1.3 Maszynownia | [5 empty] | 0
1.3.1 Roboty ziemne
50 | KNR 2-01 0122-01 | Pomiary przy wykopach fundamentowych w terenie równinnym i nizinnym | m3 | 55.42 |  | 0
51 | KNR-W 2-01 0119-01 | Usunięcie warstwy ziemi urodzajnej (humusu) o grub.do 15 cm za pomocą spycharek | m2 | 27.52 |  | 0
52 | KNR 2-01 0217-02 | Wykopy oraz przekopy wykonywane koparkami podsiębiernymi 0.15 m3 na odkład w gruncie kat. III | m3 | 55.42 |  | 0
53 | KNR 2-01 0230-01 | Zasypywanie wykopów spycharkami z przemieszczeniem gruntu na odl. do 10 m w gruncie kat. I-III | m3 | 27.38 |  | 0
54 | KNR-W 2-01 0505-04 | Mechaniczne plantowanie powierzchni gruntu rodzimego kat. I-III | m2 | 17.79 |  | 0
55 | KNR-W 2-01 0203-02 | Przemieszczanie ziemi koparkami w gr.kat.III z transportem urobku samochodami samowyładowczymi na odległość do 1 km | m3 | 32.18 |  | 0
1.3.2 Fundamenty
1.3.2.1 Podłoże pod płytę fundamentową
56 | KNR 2-02 1101-07 | Podkłady z ubitych materiałów sypkich na podł.gruntowym | m3 | 2.04 |  | 0
57 | KNR 2-01 0236-01 | Zagęszczenie nasypów ubijakami mechanicznymi; grunty sypkie kat. I-III | m3 | 2.04 |  | 0
58 | KNR 2-02 1101-01 | Podkłady betonowe na podł.gruntowym | m3 | 1.46 |  | 0
1.3.2.2 Płyta fundamentowa, ściany maszynowani i płyta stropu
59 | KNR 2-02 0205-03 | Płyty fundamentowe żelbetowe - wzmocnienia i żebra szerokości 65 cm - z zastosowaniem pompy do betonu | m3 | 1.95 |  | 0
60 | KNR 2-02 0207-01 | Ściany żelbetowe proste grubości 8 cm wysokości do 3 m - z zastosowaniem pompy do betonu | m2 | 20.79 |  | 0
61 | KNR 2-02 0207-07 | Ściany żelbetowe - dodatek za każdy 1 cm różnicy grubości ścian - z zastosowaniem pompy do betonu - (24,0 CM) | m2 | 20.79 |  | 0
62 | KNR-W 2-02 0217-02 | Żelbetowe płyty stropowe grubości 15 cm płaskie - z zastosowaniem pompy do betonu | m2 | 7.39 |  | 0
1.3.2.3 Zbrojenie elementów żelbetowych
63 | KNR 2-02 0290-04 | Przygotowanie i montaż zbrojenia konstrukcji monolit.budowli - pręty żebrowane | t | 3.78 |  | 0
64 | KNR 2-02 0290-03 | Przygotowanie i montaż zbrojenia konstrukcji monolitycznych budowli - pręty gładkie o śr. do 7 mm | t | 0.2 |  | 0
1.3.2.4 Izolacja przeciwilgociowa i termiczna
65 | KNR-W 2-02 0605-04 | Izolacje przeciwwodne z papy powierzchni poziomych na lepiku asfaltowym na zimno - pierwsza warstwa | m2 | 9.73 |  | 0
66 | KNR-W 2-02 0605-05 | Izolacje przeciwwodne z papy powierzchni poziomych na lepiku asfaltowym na zimno - druga warstwa | m2 | 9.73 |  | 0
67 | KNR 2-02 0609-03 | Izolacje cieplne i przeciwdźwiękowe z płyt styropianowych EPS 100-038 gr. 20 cm poziome na wierzchu konstrukcji na sucho - jedna warstwa | m2 | 36.06 |  | 0
68 | KNNR-W 3 0207-02 | Izolacje pionowe ścian fundamentowych z folii kubełkowej z gruntowaniem powierzchni | m2 | 45.79 |  | 0
1.3.2.5 Roboty wykończeniowe przy pomieszczeniu technicznym – maszynownia
69 | KNR 2-02 0609-03 | Izolacje cieplne i przeciwdźwiękowe z płyt styropianowych EPS 100-038 gr. 5 cm poziome na wierzchu konstrukcji na sucho - jedna warstwa | m2 | 5 |  | 0
70 | KNR-W 2-02 1104-02 | Warstwy wyrównawcze pod posadzki z zaprawy cementowej grubości 20 mm zatarte na gładko | m2 | 5 |  | 0
71 | KNR-W 2-02 1104-03 | Warstwy wyrównawcze pod posadzki z zaprawy cementowej - dodatek lub potrącenie za zmianę grubości o 10 mm | m2 | 5 |  | 0
72 | KNR-W 2-18 0529-01 | Osadzenie włazów żeliwnych o ciężarze do 60 kg w studzienkach i komorach | szt | 1 |  | 0
73 | KNR-W 2-02 1219-04 | Klamry włazowe typowe | szt | 9 |  | 0
74 | KNR AT-27 0401-03 | Pozioma izolacja podpłytkowa przeciwwilgociowa gr. 1 mm z polimerowej masy uszczelniającej (folii w płynie) wykonywana ręcznie | m2 | 7.5 |  | 0
75 | KNR AT-27 0402-03 | Izolacja podpłytkowa pozioma z reaktywnej żywicy uszczelniającej (powłoki) wykonywana ręcznie - powłoka gr. 1,5 mm | m2 | 7.5 |  | 0
76 | KNR-W 2-18 0526-06 | Wykładziny posadzek z kostki kamiennej układanej na zaprawie cementowej | m2 | 7.5 |  | 0
1.4 Instalacje – przyłącza | [5 empty] | 0
1.4.1 Przyłącze wodociągowe
1.4.1.1 Roboty ziemne
77 | KNNR 1 0210-01 | Wykopy oraz przekopy o głębokości do 3.0 m wykonywane na odkład koparkami podsiębiernymi | m3 | 17.23 |  | 0
78 | KNNR 1 0313-01 | Pełne umocnienie ścian wykopów wraz z rozbiórką - umocnienia systemowe | m2 | 38.3 |  | 0
79 | KNNR 4 1411-01 | Podłoża pod kanały i obiekty z materiałów sypkich grubości 10 cm | m3 | 1.04 |  | 0
80 | KNR 2-28 0501-09 | Obsypka rurociągu kruszywem dowiezionym - obsypka 30 cm ponad wierzch rury | m3 | 3.51 |  | 0
81 | KNNR 1 0202-01 | Załadunek nadmiaru gruntu, z transportem urobku samochodami samowyładowczymi na składowisko Wykonawcy, z kosztami składowania/utylizacji | m3 | 4.55 |  | 0
82 | KNNR 1 0318-01 | Zasypywanie wykopów o ścianach pionowych | m3 | 12.68 |  | 0
83 | KNR 2-01 0236-03 | Zagęszczenie wykopów | m3 | 12.68 |  | 0
1.4.1.2 Roboty instalacyjne
84 | KNNR 11 0306-02 | Zakup i montaż armatury nawiercająco zamykającej Dz125/40 | kpl. | 1 |  | 0
85 | KNR-W 2-18 0205-02 | Zakup i montaż zasuwy Gz/Gw 1 i 1/4 | kpl. | 1 |  | 0
86 | KNR 2-28 0302-0 | Rury PE ciśnieniowe łączone metodą zgrzewania o śr. zewn.40x3,7 PE mm | m | 11.5 |  | 0
87 | KNR 5-26 0509-01 | Układanie kabli sygnalizacyjnych gołych YKSY do 10 żył w rowach lub kanałach kablowych | m | 11.5 |  | 0
88 | KNR 2-28 0305-01 | Kształtki PE na rurociągach PE o śr. zewn. rury 40 mm | szt | 3 |  | 0
89 | KNR-W 2-15 0122-05 | Dodatki za wykonanie obustronnych podejść do wodomierzy skrzydełkowych o śr. nominalnej 40 mm w rurociągach stalowych | kpl. | 1 |  | 0
90 | KNR-W 2-15 0140-05 | Wodomierze skrzydełkowe domowe o śr. nominalnej 40 mm | kpl. | 1 |  | 0
91 | KNR INSTAL 0109-04 | Zawór przelotowy antyskażeniowy o śr.nom. 32 mm | szt | 1 |  | 0
92 | KNR-W 2-19 0102-01 | Oznakowanie trasy wodociągu ułożonego w ziemi taśmą lokalizacyjną koloru niebieskiego szer. 200mm z wtopioną wkładką stalową | m | 11.5 |  | 0
1.4.1.3 Próby
93 | KNNR 4 1601-01 | Próba wodna szczelności sieci wodociągowych | 200 m – 1 próba | 0.06 |  | 0
94 | KNNR 4 1611-01 | Dezynfekcja rurociągów sieci wodociągowych | odc. 200m | 0.06 |  | 0
95 | KNNR 4 1612-01 | Jednokrotne płukanie sieci wodociągowej | odc. 200m | 0.06 |  | 0
1.4.2 Kanalizacja sanitarna
1.4.2.1 Roboty ziemne
96 | KNNR 1 0210-01 | Wykopy oraz przekopy o głębokości do 3.0 m wykonywane na odkład koparkami podsiębiernymi | m3 | 20.48 |  | 0
97 | KNNR 1 0313-01 | Pełne umocnienie ścian wykopów wraz z rozbiórką - umocnienia systemowe | m2 | 40.95 |  | 0
98 | KNNR 4 1411-01 | Podłoża pod kanały i obiekty z materiałów sypkich grubości 10 cm | m3 | 1.17 |  | 0
99 | KNR 2-28 0501-09 | Obsypka rurociągu kruszywem dowiezionym - obsypka 30 cm ponad wierzch rury | m3 | 5.51 |  | 0
100 | KNNR 1 0202-01 | Załadunek nadmiaru gruntu, z transportem urobku samochodami samowyładowczymi na składowisko Wykonawcy, z kosztami składowania/utylizacji | m3 | 6.68 |  | 0
101 | KNNR 1 0318-01 | Zasypywanie wykopów o ścianach pionowych | m3 | 13.8 |  | 0
102 | KNR 2-01 0236-03 | Zagęszczenie wykopów | m3 | 13.8 |  | 0
1.4.2.2 Roboty instalacyjne
103 | KNP 07 0206-01.01 | Włączenie przykanalika o śr. 160 mm do istniejącej studni | szt | 1 |  | 0
104 | KNNR 4 1417-02 | Studzienki kanalizacyjne systemowe 600mm | szt | 1 |  | 0
105 | KNNR 4 1417-02 | Studzienki kanalizacyjne systemowe 315mm z zasuwą burzową | szt | 1 |  | 0
106 | KNR-W 2-18 0408-02 | Kanały z rur PVC łączonych na wcisk o śr. zewn. 160 mm | m | 11.7 |  | 0
107 | KNR 2-18 0804-01 | Próba szczelności kanałów rurowych o śr. nom. 160 mm | m | 11.7 |  | 0
RAZEM NETTO: | [5 empty] | 0