## Branża elektryczna VAT23%
Kosztorys ofertowy
Prace konserwatorskie związane z odbudową Pomnika Wolności – część 2 – budowa historycznej bramy - branża elektryczna
L.p. | Podstawa | Opis | j.m. | Ilość | Cena jedn. | Wartość
1 Linia kablowa zasilania opraw dogruntowych
1 | KNR 2-01 0702-1 | Mechaniczne kopanie rowów dla kabli koparkami podsiębiernymi, szerokość dna do 0.4m, kategoria gruntu I-II, głębokość rowu do 0,8m | m | 21 |  | 0
2 | KNR 5-10 0301-1 | Nasypanie warstwy piasku na dnie rowu kablowego, o szerokości do 0,4m | m | 21 |  | 0
3 | KNNR 05 0705-1 | Ułożenie rur osłonowych PVC do Fi75mm | m | 8 |  | 0
4 | KNRW 5-10 0114-2 | Układanie kabli w rurach, pustakach lub kanałach zamkniętych. Kable wielożyłowe, kabel do 1.0 kg/m | m | 8 |  | 0
5 | KNRW 5-10 0114-2 | Układanie kabli w rurach, pustakach lub kanałach zamkniętych. Kable wielożyłowe, kabel do 1.0 kg/m | m | 13 |  | 0
6 | KNR 2-01 0704-1 | Ręczne zasypywanie rowów do kabli, szerokość dna wykopu do 0.4m, kategoria gruntu I-II, głębokość rowu do 1.0m | m | 21 |  | 0
7 | KNR 5-10 0603-2 | Obróbka na sucho kabli do 1kV o izolacji i powłoce z tworzyw sztucznych, kabel Al 3-żyłowy do 50mm2 | szt. | 2 |  | 0
8 | KNR 4-03 1203-1 | Badanie linii kablowej nn o ilości żył do 4 | odcinek | 2 |  | 0
9 | KNR 4-03 1205-1 | Badanie i pomiar instalacji uziemiającej ochronnej lub roboczej, pomiar pierwszy | pomiar | 2 |  | 0
2 Montaż oświetlenia dogruntowego
10 | KNNR 05 1008-3 | Montaż projektorów oświetleniowych dogruntowych | kpl | 2 |  | 0
11 | KNR 4-03 1205-1 | Badanie i pomiar instalacji uziemiającej ochronnej lub roboczej, pomiar pierwszy | pomiar | 2 |  | 0
RAZEM NETTO: | [5 empty] | 0