## Arkusz1
zał. nr 1.1 do swz
Kosztorys ofertowy
Przebudowa bieżni przy Samorządowej Szkole Podstawowej w Chwalibogowie – wykonanie bieżni o nawierzchni tartanowej
L.p. | KNR, KNNR | Opis działu / pozycji | Ilość | J.m. | c.j. netto | Wartość netto
1 |  | Bieżnia lekkoatletyczna |  |  |  | 0
1.1. |  | Podbudowa |  |  |  | 0
1 | 2-01 0206-03 + 2-01 0214-03 | Roboty ziemne wykon.koparkami w gr.kat.I-II z transp.urobku samochod.samowyładowczymi na odległość Wg wykonawcy | 172.95 | m3 |  | 0
2 | 2-31 0103-04 | Mechaniczne profilowanie i zagęszczenie podłoża pod warstwy konstrukcyjne nawierzchni w gruncie kat. I-IV | 576.493 | m2 |  | 0
3 | 2-31 0105-03 | Podsypka piaskowa z zagęszczeniem mechanicznym - 3 cm grub.warstwy po zagęszcz. | 576.493 | m2 |  | 0
4 | 2-31 0105-04 | Podsypka piaskowa z zagęszczeniem mechanicznym - za każdy dalszy 17 cm grub.warstwy po zagęszcz. | 576.493 | m2 |  | 0
5 | 2-31 0104-07 | Wykonanie i zagęszczenie mechanicze warstwy odsączającej w korycie - grub.warstwy po zag. 10 cm | 576.493 | m2 |  | 0
6 | 2-23 0104-01 + 2-23 0104-02 | Podbudowa z kruszyw łamanych - warstwa dolna o grubości 10 cm - frakcja 31,5-63,0mm | 576.493 | m2 |  | 0
7 | 2-23 0104-03 | Warstwa klinująca z kruszywa kamiennego o frakcji 0-31,5mm - warstwa o grub.po zagęszcz. 5 cm | 576.493 | m2 |  | 0
8 | 2-31 0402-03 | Ława betonowa B-15 | 11.84 | m3 |  | 0
9 | 2-31 0407-03 | Obrzeża betonowe o wym. 8x30cm na podsypce piaskowej z wyp.spoin piaskiem - na ławie | 236.7 | m |  | 0
1.2. |  | Nawierzchnia |  |  |  | 0
10 |  | Warstwa użytkowa EPDM gr. min. 3 mm. | 576.493 | m2 |  | 0
11 |  | Warstwy konstrukcyjne: 1) warstwa nośna - granulat SB, masa poliuretanowa gr min. 10 mm; 2) warstwa podkładowa typu ETGR min. 35 mm | 576.493 | m2 |  | 0
12 |  | Obrzeża na które nanosi się system poliuretanowy zmieszany z granulatem EPDM. Czynność tą wykonuje się poprzez natrysk mechaniczny (przy użyciu specjalnej natryskarki). Grubość warstwy użytkowej wynosi 2-3mm. Po całkowitym związaniu komponentów na nawierzchni są malowane linie farbami poliuretanowymi metodą natrysku. | 236.7 | m |  | 0
13 |  | KOLORYSTYKA NAWIERZCHNI: - linie separacyjne szer. 5cm, kolor BIAŁY - linie lokalizacji płotków (punktowa 5x5cm, kolor BIAŁY - sektor startowy oraz wybieg, kolor nawierzchni CEGLASTY - tory bieżni, kolor nawierzchni CEGLASTY | 576.493 | m2 |  | 0
2 |  | Skocznia w dal |  |  |  | 0
2.1. |  | Konstrukcja piaskownicy |  |  |  | 0
14 | 2-01 0206-03 + 2-01 0214-03 | Roboty ziemne wykon.koparkami podsiębiernymi o poj.łyżki 0.60 m3 w gr.kat.I-II z transp.urobku samochod.samowyładowczymi na odległość wg. wykonawcy. | 23.76 | m3 |  | 0
15 | 2-31 0103-04 | Mechaniczne profilowanie i zagęszczenie podłoża pod warstwy konstrukcyjne nawierzchni w gruncie kat. I-IV | 23.76 | m2 |  | 0
16 | 2-31 0105-03 | Podsypka piaskowa z zagęszczeniem mechanicznym - 50 cm grubość warstwy po zagęszczeniu - dołek odsączające | 23.76 | m2 |  | 0
17 | 2-31 0105-01 | Podsypka piaskowa z zagęszczeniem ręcznym - 3 cm grub.warstwy po zagęszcz. | 23.76 | m2 |  | 0
18 | 2-31 0105-02 | Podsypka piaskowa z zagęszczeniem ręcznym - za każdy dalszy 1 cm grub.warstwy po zagęszcz. | 23.76 | m2 |  | 0
19 | 2-23 0104-01 | Warstwa z tłucznia frakcji 0-40 mm - warstwa dolna o grubości 15 cm1 | 23.76 | m2 |  | 0
20 | 9-11 0101-01 | Wzmacnianie podłoża geowłókniną | 23.76 | m2 |  | 0
21 | 2-31 0105-01 | Piasek kwarcowy płukany (niepylący) frakcji 0,5-2mm gr.40cm | 23.76 | m2 |  | 0
2.2. |  | Obramowanie piaskownicy wraz z odwodnieniem |  |  |  | 0
22 | 2-31 0103-04 | Mechaniczne profilowanie i zagęszczenie podłoża pod warstwy konstrukcyjne nawierzchni w gruncie kat. I-IV | 12.54 | m2 |  | 0
23 | 2-31 0105-01 | Podsypka piaskowa z zagęszczeniem ręcznym - 40 cm grubość warstwy po zagęszczeniu | 12.54 | m2 |  | 0
24 | 2-31 0402-03 | Ława betonowa B-20 + konstrukcja pod łapacze | 2.926 | m3 |  | 0
25 | 2-31 0407-03 | Krawężnik 6x30x100 | 40.34 | m |  | 0
26 | 2-31 0606-01 analogia | Łapacz piasku | 20.3 | m |  | 0
3. |  | Powierzchnia z kostki |  |  |  | 0
27 | 2-01 0206-03 + 2-01 0214-03 | Roboty ziemne wykon.koparkami podsiębiernymi o poj.łyżki 0.60 m3 w gr.kat.I-II z transp.urobku samochod.samowyładowczymi na odległość wg. wykonawcy. | 12.5 | m3 |  | 0
28 | 2-31 0103-04 | Mechaniczne profilowanie i zagęszczenie podłoża pod warstwy konstrukcyjne nawierzchni w gruncie kat. I-IV | 50 | m2 |  | 0
29 | 2-31 0104-07 | Wykonanie i zagęszczenie mechanicze warstwy odsączającej w korycie lub na całej szer.drogi - grub.warstwy po zag. 10 cm | 50 | m2 |  | 0
30 | 2-23 0104-01 + 2-23 0104-02 | Podbudowa z kruszyw łamanych - warstwa dolna o grubości 10 cm - frakcja 31,5-63,0mm | 50 | m2 |  | 0
31 | 2-23 0104-03 | Warstwa klinująca z kruszywa kamiennego o frakcji 0-31,5mm - warstwa o grub.po zagęszcz. 5 cm | 50 | m2 |  | 0
32 | 0-11 0321-02 | Chodniki z kostki betonowej o grubości 60 mm typu 60/6 na podsypce cementowo-piaskowej grubości 50 mm z wypełnieniem spoin piaskiem | 50 | m2 |  | 0
33 | 2-31 0401-02 | Rowki pod krawężniki i ławy krawężnikowe o wym. 20x20 cm w gruncie kat.III-IV | 20 | m |  | 0
34 | 2-31 0402-03 | Ława pod krawężniki betonowa zwykła | 1 | m3 |  | 0
35 | 2-31 0407-04 | Obrzeża betonowe o wym. 30x8 cm na podsypce piaskowej z wyp.spoin zaprawą cem. | 20 | m |  | 0
4. |  | Pas trawnika |  |  |  | 0
36 | 2-21 0402-05 | Wykonanie trawników dywanowych siewem na skarpach przy uprawie ręcznej na gruncie kat.III z nawożeniem | 300 | m2 |  | 0
37 |  | Makroniwelacja terenu przylegającego do bieżni | 300 | m2 |  | 0
5. |  | Roboty porządkowe |  |  |  | 0
38 |  | Obsługa geodezyjna i geologiczna | 1 | kpl |  | 0
6. |  | Wyposażenie |  |  |  | 0
39 |  | BLOK STARTOWY, 4szt. Blok startowy treningowy i do szkół. Świadectwo PZLA nr rej. 03/2008, lekka i prosta konstrukcja stalowa, cynkowana galwanicznie, 4-stopniowy zakres pochylenia oparcia i 14-stopniowy zakres ustawienia oparcia, standardowo wyposażany w kolce na tartan i szpilki na żużel. | 1 | kpl |  | 0
40 |  | Klaps startowy | 1 | kpl |  | 0
41 |  | Belka odbiciowa wraz z kasetą montażową do skoku w dal | 1 | kpl |  | 0
42 |  | Kaseta belki odbiciowej z deklem maskującym | 2 | kpl |  | 0
43 |  | Stalowa taśma miernicza ( zwijana ręcznie, typu geodezyjnego ) | 1 | kpl |  | 0
44 |  | Grabie stalowe | 1 | kpl |  | 0
45 |  | Miotła | 1 | kpl |  | 0
46 |  | Siatka zabezpieczająca piaskownicę ~8,5x4,0 m | 1 | kpl |  | 0
|  |  | Łączna wartość netto: |  |  | 0