## Arkusz1
Załącznik nr 1a-1 do SWZ
KOSZTORYS OFERTOWY
Zadanie 1 - Remonty cząstkowe nawierzchni bitumicznych
Lp. | Podstawa | Nr ST | Opis | J.m. | Ilość | Cena jedn. netto /zł/ | Wartość netto /zł/ (6x7)
1 | 2 | 3 | 4 | 5 | 6 | 7 | 8
1 | KNNR 6 1108-02 | D-05.03.17 | Remont cząstkowy nawierzchni bitumicznych mieszankami mineralno-asfaltowymi z obcinaniem krawędzi mechanicznie (z dowozem masy bitumicznej do miejsca wbudowania) | t | 80
2 | KNR AT-04 0105/01 | D-05.03.17 | Naprawy tymczasowe nawierzchni bitumicznych wykonywanych na zimno przy wybojach o głębokości do 5 cm z dowozem masy bitumicznej do miejsca wbudowania | t | 1
3 | KNR 2-31 0107-01 | D-04.04.01 | Uzupełnienie głębokich ubytków tłuczniem (opis robót analogicznie jak w podstawie wyceny KNR 2-31 0107-01) istniejącej podbudowy tłuczniem kamiennym sortowanym z zagęszczeniem mechanicznym - średnia grubość warstwy po zagęszczeniu do 10 cm (z dowozem materiału do miejsca wbudowania) | m2 | 20
4 | KNR 2-31 1402-05 | D-06.03.01 | Mechaniczne ścinanie poboczy o grub. 10 cm (przy krawędzi jezdni bitumicznej) | m2 | 50
5 | KNR AT-03 0102/02 + kalkulacja własna | D-05.03.11 | Roboty remontowe z wywozem materiału z rozbiórki na odległośc do 2 km- frezowanie nawierzchni bitumicznej o grubości do 4 cm (kalkulacja własna transportu) | m2 | 15
6 | KNR 2-31 1004-06 | D-04.03.01 | Mechaniczne oczyszczenie nawierzchni drogowej ulepszonej (bitum) - po sfrezowaniu | m2 | 20
7 | KNR 2-31 1004-07 | D-04.03.01 | Mechaniczne skropienie nawierzchni warstw konstrukcyjnych ulepszonych emulsją asfaltową | m2 | 25
8 | KNR 2-31 0108-02 + kalkulacja własna | D-04.08.01 | Wyrównanie istniejącej podbudowy mieszanką mineralno-asfaltową o grubości średnio 2 cm z wbudowaniem mechanicznym z dowozem mieszanki z wytwórni mas bitumicznych (kalkulacja własna transportu) | t | 1
9 | KNR 2-31 0310-05 + KNR 2-31 0310-06 + kalkulacja własna | D-05.03.05 | Nawierzchnia z mieszanek mineralno-bitumicznych grysowo-żwirowej - warstwa ścieralna asfaltowa - grub.po zagęszcz. 4 cm - z dowozem mieszanki z wytwórni mas bitumicznych (kalkulacja własna transportu) | m2 | 15
10 | KNR 2-31 01001/05 | D-05.03.08 | Powierzchniowe utrwalenie nawierzchni drogowych asfaltem lub smołą stabilizowana z kruszywem naturalnym 8 dm3/m2 o frakcji 5-8 mm, wykonanie przy użyciu remonterów drogowych umożliwiających mechaniczne wbudowanie materiałów (grysu i emulsji). | t | 47
11 | KNR 2-31 01003/01 | D-05.03.15 | Regeneracja i powierzchniowe zamknięcie nawierzchni bitumicznej o lepiszczu asfaltowym z kruszywem łamanym 7 dm3/m2 | m2 | 5
12 | KNR 2-31 1108/02 | D-05.03.15 | Remonty cząstkowe nawierzchni powierzchniwo utrwalonych przy użyciu grysów z zastosowaniem skrapiarki przewoźnej - naprawa rakowin | m2 | 10
13 | KNNR 6 1305-03 | D-03.02.01 | Regulacja pionowa studzienek rewizyjnych | szt. | 1
14 | KNNR 6 1305-02 | D-03.02.01 | Regulacja pionowa kratek ściekowych ulicznych, nadbudowa wykonana betonem | szt. | 1
15 | KNNR 6 1305-02 | D-03.02.01a | Regulacja pionowa studzienek telefonicznych | szt. | 1
16 | KNNR 6 1305-02 | D-03.02.01a | Regulacja pionowa studzienek dla zaworów wodociągowych lub gazowych. | szt. | 1
17 | KNR 0231 0315-0600 | D-08.05.06a | Wypełnienie szczelin bitumiczną masą zalewową między projektowanym krawężnikiem a istniejącą nawierzchnią asfaltową | m | 10
18 | KNR AT-03 0101-02 | D-01.02.04 | Roboty remontowe - cięcie piłą nawierzchni bitumicznych na gł. 6-10 cm | m | 10
RAZEM WARTOŚĆ KOSZTORYSOWA NETTO:
WARTOŚĆ 23% PODATKU VAT:
OGÓŁEM WARTOŚĆ KOSZTORYSOWA BRUTTO: