## kosztorys ofertowy
KOSZTORYS OFERTOWY
Remont chodnika w ciągu drogi wojewódzkiej nr 209 w m. Borzytuchom
Nr poz. | Podstawa | Opis robót | Jm | Ilość | Cena | Wartość
1 | 2 | 3 | 4 | 5 | 6 | 7
Remont chodnika w ciągu drogi wojewódzkiej nr 209 w m. Borzytuchom
1 |  | Roboty pomiarowe przy liniowych robotach drogowych w terenie równinnym wraz z dokonaniem pomiarów spadków | kpl | 1
2 | D-01.02.04 | Rozbiórka istniejących krawężników wraz z ławą betonową (z wywozem i utylizacją materiału) | mb | 214
3 | D-01.02.04 | Rozbiórka istniejących obrzeży wraz z ławą betonową (z wywozem i utylizacją materiału) | mb | 144
4 | D-01.02.04 | Rozbiórka istniejącej nawierzchni chodnika, zjazdów, zatoki autobusowej z kostki betonowej i kamienia (z wywozem i utylizacją materiału) | m2 | 379
5 | D-08.01.01 | Ustawienie nowych krawężników 15x30cm na ławie betonowej z oporem z betonu C12/15 wraz z uzupełnieniem ubytków w nawierzchni jezdni | mb | 214
6 | D-08.03.01 | Ustawienie nowych obrzeży 8x30cm na ławie betonowej z oporem z betonu C12/15 | mb | 144
7 | D-02.01.01 | Korytowanie pod warstwy konstrukcyjne chodnika, zjazdów, zatoki autobusowej wraz z wywozem i utylizacją urobku | m2 | 379
8 | D-04.01.01 | Profilowanie i zagęszczenie podłoża pod warstwy konstrukcyjne nawierzchni chodnika, zjazdów, zatoki autobusowej | m2 | 379
9 | D-04.05.01 | Wykonie podbudowy chodnika z kruszywa stabilizowanego cementem C1,5/2 o grubości warstwy po zagęszczeniu 15cm | m2 | 292
10 | D-05.03.23 | Wykonanie nawierzchni chodnika z kostki betonowej gr. 8cm na podsypce cementowo-piaskowej gr. 3cm | m2 | 292
11 | D-04.05.01 | Wykonie podbudowy zjazdów z kruszywa stabilizowanego cementem C1,5/2 o grubości warstwy po zagęszczeniu 15cm | m2 | 39
12 | D-04.04.02 | Wykonanie podbudowy z mieszanki niezwiązanej 0/31,5 C90/3 o grubości warstwy po zagęszczeniu 15cm | m2 | 39
13 | D-05.03.23 | Wykonanie nawierzchni zjazdów z kostki betonowej gr. 8cm na podsypce cementowo-piaskowej gr. 3cm | m2 | 39
14 | D-04.05.01 | Wykonie podbudowy pomocniczej zatoki z kruszywa stabilizowanego cementem C3/4 o grubości warstwy 12cm | m2 | 48
15 | D-04.04.02 | Wykonanie podbudowy zasadniczej zatoki z betonu cementowego C16/20 o grubości warstwy 22cm | m2 | 48
16 | D-05.03.23 | Wykonanie nawierzchni zatoki z kostki betonowej gr. 8cm na podsypce cementowo-piaskowej gr. 3cm | m2 | 48
17 | D-06.03.01 | Wykonanie ścinki poboczy na głębokość do 10 cm, na szerokości 1,5 m, z utylizacją urobku | m2 | 49.5
18 | D-06.03.01 | Utwardzenie poboczy jezdni z mieszanki niezwiązanej 0/31,5 C90/3 o grubości warstwy po zagęszczeniu średnio 10 cm i szerokości 1,5 m | m2 | 49.5
19 | D-06.01.01 | Profilowanie terenu wraz z humusowaniem, grubość do 10 cm wraz z obsianiem trawą | m2 | 163
|  | REMONT KANALIZACJI DESZCZOWEJ | x | x | x
20 | D.03.02.01 | Wykopy miejsowe (z wywozem i utylizacją nadmiaru gruntu) | m3 | 6
21 | D.03.02.01 | Usunięcie rur z gruntu i utylizacja istniejącego kanału | m | 3
22 | D.03.02.01 | Likwidacja i utylizacja istniejącej studzienki wpustowej | szt. | 1
23 | D.03.02.01 | Rura kanalizacyjna kielichowa PVC ø 160 wykopie umocnionym suchym | m | 3
24 | D.03.02.01 | Studzienka ściekowa uliczna betonowa ø 500 z osadnikiem i wpustem przykrwężnikowym kl. D400 wraz z uzupełnieniem ubytków w nawierzchni jezdni | szt. | 1
Wartość netto
Podatek VAT 23%
Wartość brutto
Cena oferty obejmuje całkowity koszt wykonania zamówienia, w tym również wszystkie koszty towarzyszące wykonaniu, o których mowa w Opisie przedmiotu zamówienia oraz we wzorze umowy.
Formularz należy opatrzyć kwalifikowanym podpisem elektronicznym, podpisem zaufanym lub podpisem osobistym (e-dowód)