## ZZK
ZBIORCZE ZESTAWIENIE PRZEDMIARÓW
ZADANIE NR 1: PRZEBUDOWA DROGI WOJEWÓDZKIEJ NR 789 OD WĘZŁA AUTOSTRADOWEGO PRZEZ GNIAZDÓW, KOZIEGŁOWY DO LGOTY NADWARCIE, ETAP II - ODCINEK 1 OD RYNKU W MIEJSCOWOŚCI KOZIEGŁOWY DO SKRZYŻOWANIA Z UL. POLAN W MIEJSCOWOŚCI KOZIEGŁÓWKI
L.p. | Wyszczególnienie
1 | 2
PRZEDMIAR
NR TER | BRANŻA / ELEMENT
1.01 | WYMAGANIA OGÓLNE
1.02 | ROBOTY DROGOWE
1.03 | MD-01 MOST NAD RZEKĄ SARNI STOK W KM 27+761,88 DW 789
1.04 | MD-02 MOST NAD RZEKĄ BOŻY STOK W KM 29+110,57 DW 789
1.05 | ROBOTY INŻYNIERYJNE - PRZEPUSTY MELIORACYJNE PDR4
1.06 | PRZEBUDOWA SIECI ELEKTROENERGETYCZNYCH
1.07 | PRZEBUDOWA SIECI TELEKOMUNIKACYJNYCH
1.08 | PRZEBUDOWA SIECI WODCIĄGOWEJ
1.09 | PRZEBUDOWA SIECI GAZOWEJ
1.10 | BUDOWA INFRASTRUKTURY TELETECHNICZNEJ
1.11 | KANALIZACJA DESZCZOWA
1.12 | PRZEBUDOWA I BUDOWA OŚWIETLENIA
1.13 | MELIORACJE

## 01.dm00
TABELA ELEMENTÓW ROZLICZENIOWYCH - PRZEDMIAR
ZADANIE NR 1: PRZEBUDOWA DROGI WOJEWÓDZKIEJ NR 789 OD WĘZŁA AUTOSTRADOWEGO PRZEZ GNIAZDÓW, KOZIEGŁOWY DO LGOTY NADWARCIE, ETAP II - ODCINEK 1 OD RYNKU W MIEJSCOWOŚCI KOZIEGŁOWY DO SKRZYŻOWANIA Z UL. POLAN W MIEJSCOWOŚCI KOZIEGŁÓWKI
TER 1.01 | WYMAGANIA OGÓLNE
L.p. | Numer STWiORB | Wyszczególnienie elementu rozliczeniowego | Jednostka
|  |  | Nazwa | Ilość
| DM.00.00.00. + OPZ | WYMAGANIA OGÓLNE | x | x
1 |  | Koszt dostosowania się do wymagań Warunków Kontraktu i Wymagań ogólnych zawartych w Specyfikacjach Technicznych i OPZ | ryczałt | 1

## 02.ki_dr
TABELA ELEMENTÓW ROZLICZENIOWYCH - PRZEDMIAR
ZADANIE NR 1: PRZEBUDOWA DROGI WOJEWÓDZKIEJ NR 789 OD WĘZŁA AUTOSTRADOWEGO PRZEZ GNIAZDÓW, KOZIEGŁOWY DO LGOTY NADWARCIE, ETAP II - ODCINEK 1 OD RYNKU W MIEJSCOWOŚCI KOZIEGŁOWY DO SKRZYŻOWANIA Z UL. POLAN W MIEJSCOWOŚCI KOZIEGŁÓWKI
TER 1.02 | ROBOTY DROGOWE
L.p. | Numer STWiORB | Wyszczególnienie elementu rozliczeniowego | Jednostka
|  |  | Nazwa | Ilość
| D.01.00.00 | ROBOTY PRZYGOTOWAWCZE | x | x
1 | D.01.01.01. | Odtworzenie trasy i punktów wysokościowych, obsługa geodezyjna oraz wznowienie i stabilizacja pasa drogowego | km | 1.64
| D.01.02.01. + OPZ pkt 6a ppkt 10 | Usunięcie drzew i krzewów | x | x
2 |  | - usunięcie drzew o średnicy 0-35 cm | szt. | 169
3 |  | - usunięcie drzew o średnicy 36-55 cm | szt. | 17
4 |  | - usunięcie drzew o średnicy powyżej 55 cm | szt. | 9
5 |  | - usunięcie krzewów | ha | 0.0323
6 |  | - usunięcie zadrzewień, | ha | 0.055
7 |  | - zabezpieczenie drzew na okres budowy, | szt. | 21
8 | D.01.02.02. | Usunięcie warstwy ziemi urodzajnej (humusu) | m3 | 1642
| D.01.02.04. | Rozbiórka elementów dróg i ulic | x | x
9 |  | - rozbiórka obrzeży | mb | 2770
10 |  | - rozbiórka krawężników | mb | 1040
11 |  | - rozbiórka ścieku korytkowego | mb | 670
12 |  | - rozbiórka chodników z kostki betonowej | m2 | 6407
13 |  | - rozbiórka nawierzchni z kostki kamiennej (kostka do przekazania Gminie i Miastu Koziegłowy OPZ pkt 6a ppkt 11) | m2 | 3405
14 |  | - rozbiórka nawierzchni z kostki betonowej | m2 | 217
15 |  | - rozbiórka znaków drogowych | kpl. | 41
16 |  | - rozbiórka bariery stalowej energochłonnej | mb | 205
17 |  | - rozbiórka podbudowy tłuczniowej grubości 35 cm | m2 | 12134
18 |  | - rozbiórka przepustu fi 300 mm do fi 600 mm | mb | 68.5
19 |  | - rozbiórka poboczy DW grubości 15 cm | m2 | 1690
20 |  | - rozbiórka nawierzchni zjazdów z kruszywa grubości 20 cm | m2 | 386
21 |  | - rozbiórka wiaty przystankowej | kpl. | 2
22 |  | - rozbiórka podbudowy tłuczniowej grubości 25 cm | m2 | 6407
| D.02.00.00. | ROBOTY ZIEMNE | x | x
| D.02.01.01. | Wykonanie wykopów w gruntach nieskalistych | x | x
23 |  | - wykop - do utylizacji | m3 | 9598
24 | D.02.03.01. | Wykonanie nasypów | x | x
25 |  | - nasyp - grunt z dowozu | m3 | 3602.21
| D.04.00.00. | PODBUDOWY | x | x
26 | D.04.01.02. | Profilowanie i zagęszczenie podłoża | m2 | 27367
| WTW ZM | Związania międzywarstwowe, połączenia i spoiny oraz grubości pakietów warstw. | x | x
27 |  | - warstwy nieulepszone | m2 | 19294
28 |  | - warstwy ulepszone | m2 | 28718
| WTW PKSM | Podbudowa z kruszywa łamanego stabilizowanego mechanicznie | x | x
29 |  | - warstwa gr. 20 cm - Dolna warstwa podbudowy zasadniczej z mieszanki niezwiązanej z kruszywem C50/30 o uziarnieniu 0/31,5mm -DW789 | m2 | 13911
30 |  | - warstwa gr. 15 cm, podbudowa z mieszanki niezwiązanej C50/30, kruszywo o uziarnieniu 0/31,5mm - chodnik | m2 | 3829
31 |  | - warstwa gr. 20 cm, podbudowa zasadnicza z mieszanki niezwiązanej z kruszywem C50/30, kruszywo o uziarnieniu 0/31,5mm - zjazd indywidualny | m2 | 1764
32 |  | - warstwa górna o grubości 20 cm, podbudowa z kruszywa łamanego C50/30 o uziarnieniu 0/31,5mm - wyspa środkowa | m2 | 13
33 |  | - warstwa dolna o grubości 20 cm, podbudowa z mieszanki niezwiązanej z kruszywem C50/30 o uziarnieniu 0/31,5mm - wyspa środkowa | m2 | 13
34 |  | - warstwa gr. 20 cm, podbudowa zasadnicza z mieszanki niezwiązanej z kruszywem C50/30, kruszywo o uziarnieniu 0/31,5mm - zjazdy publiczne | m2 | 95
35 |  | - warstwa gr. 20 cm, podbudowa zasadnicza z mieszanki niezwiązanej z kruszywem C50/30, kruszywo o uziarnieniu 0/31,5mm - drogi poprzeczne/zjazdy publiczne przez ciąg pieszo - rowerowy | m2 | 921
36 |  | - warstwa gr. 20 cm, podbudowa z mieszanki niezwiązanej C50/30, kruszywo o uziarnieniu 0/31,5mm - ciąg pieszo - rowerowy | m2 | 3764
37 |  | - warstwa gr. 20 cm, podbudowa z mieszanki niezwiązanej C50/30, kruszywo o uziarnieniu 0/31,5mm - zjazdy inywidualne przez ciąg pieszo - rowerowy (na szerokości ciągu pieszo-rowerowego) | m2 | 698
| WTW STBC B | Mieszanka związana spoiwem hydraulicznym z dodatkiem środka jonowymiennego | x | x
38 |  | - warstwa grubości 35 cm, mieszanka związana spoiwem hydraulicznym C3/4 - DW789 | m2 | 15417
39 |  | warstwa o grubości 35 cm, mieszanka związana spoiwem hydraulicznym C3/4 - wyspa środkowa | m2 | 13
40 |  | - warstwa gr. 35 cm, mieszanka związana spoiwem hydraulicznym C1,5/2 - zjazdy publiczne | m2 | 95
41 |  | - warstwa gr. 30 cm, mieszanka związana spoiwem hydraulicznym C3/4 -drogi poprzeczne/zjazdy publiczne przez ciąg pieszo - rowerowy | m2 | 962
42 |  | - warstwa gr. 30 cm, mieszanka związana spoiwem hydraulicznym C3/4 - ciąg pieszo - rowerowy | m2 | 3764
43 |  | - warstwa gr. 30 cm, mieszanka związana spoiwem hydraulicznym C3/4 - zjazdy inywidualne przez ciąg pieszo - rowerowy (na szerokości ciągu pieszo-rowerowego) | m2 | 698
| D.04.05.02a. | Mieszanka związana spoiwem hydraulicznym C1,5/2 | x | x
44 |  | - warstwa gr. 25 cm - chodnik | m2 | 3829
45 |  | - warstwa gr. 30 cm - zjazdy indywidualne | m2 | 1764
| D.04.06.02. | Podbudowa z betonu cementowego | x | x
46 |  | - warstwa grubości 30 cm C25/30 - zatoka autobusowa, | m2 | 713
47 |  | - warstwa grubości 35 cm C8/10 - zatoka autobusowa, | m2 | 825
| WTW SMA 16W | Podbudowa z mieszanki SMA | x | x
48 |  | warstwa grubości 20 cm - górna warstwa podbudowy zasadniczej SMA 16 W z asfaltem modyfikowanym PMB 45/80-80 - układana w dwóch warstwach - DW789 | m2 | 11684
| D.05.00.00. | NAWIERZCHNIE | x | x
| D.05.03.04. | Warstwa ścieralna z betonu cementowego | x | x
49 |  | warstwa grubości 22 cm , nawierzchnia z betonu cementowego C35/45 (dyblowana i kotwiona) - zatoka autobusowa w tym warstwa poślizgowa z geomembrany polietylenowej 2x1 mm | m2 | 545
| WTW SMA 16W | Warstwa wiążąca z mieszanki SMA | x | x
50 |  | warstwa grubości 9 cm - warstwa wiążąca SMA 16W z asfaltem modyfikowanym PMB 45/80-80 - KR5 - DW789 | m2 | 11684
| WTW AC 16W | Warstwa wiążąca z betonu asfaltowego | x | x
51 |  | warstwa grubości 8 cm, warstwa wiążąca z AC 16 W - KR2 na bazie asfaltu PMB 45/80-80- wloty dróg poprz./zjazdy publiczne przez ciąg pieszo - rowerowy | m2 | 888
52 |  | warstwa grubości 8 cm - warstwa wiążąca z AC 16 W - KR2 na bazie asfaltu 45/80-55 - ciągi pieszo - rowerowe | m2 | 3764
53 |  | warstwa grubości 8 cm - warstwa wiążąca z AC 16 W - KR2 na bazie asfaltu 45/80-55 - zjazdy inywidualne przez ciąg pieszo - rowerowy (na szerokości ciągu pieszo-rowerowego) | m2 | 698
| WTW AC 11 S | Warstwa ścieralna z betonu asfaltowego | x | x
54 |  | warstwa grubości 4 cm - warstwa ścieralna z betonu asfaltowego AC11S - KR2 na bazie asfaltu PMB 45/80-80 - wloty dróg poprz./zjazdy publiczne przez ciąg pieszo - rowerowy | m2 | 880
55 |  | warstwa grubości 4 cm. - warstwa ścieralna z betonu asfaltowego AC11S - KR2 na bazie asfaltu 50/70 - ciągi pieszo - rowerowe | m2 | 3764
56 |  | warstwa grubości 4 cm. - warstwa ścieralna z betonu asfaltowego AC11S - KR2 na bazie asfaltu 50/70 - zjazdy inywidualne przez ciąg pieszo - rowerowy (na szerokości ciągu pieszo-rowerowego) | m2 | 698
| D.05.03.11. | Frezowanie nawierzchni asfaltowych na zimno | x | x
57 |  | - średnia głębokość frezowania 28 cm - frezowanie seletywne w dwóch warstwach | m2 | 8512
58 |  | - Koszt odwozu i utylizacji frezu bitumicznego (OPZ) | t | 4965.33
59 |  | - Koszt odwozu i utylizacji frezu bitumicznego zanieczyszczonego smołą (OPZ) | t | 993.07
| WTW SMA 8 S | Warstwa ścieralna z mieszanki SMA | x | x
60 |  | warstwa grubości 3 cm - warstwa ścieralna z SMA 8 S z asfaltem modyfikowanym PMB 45/80-80 - KR5 - DW789 | m2 | 11684
| D.05.03.23 | Nawierzchnia z kostki betonowej | x | x
61 |  | - kostka betonowa gr. 8 cm koloru szarego na podsypce cementowo-piaskowej 1:4 - chodnik | m2 | 3829
62 |  | - kostka betonowa gr. 8 cm koloru szarego na podsypce cementowo-piaskowej 1:4 - wyspy | m2 | 13
63 |  | - kostka betonowa gr. 8 cm koloru grafitowego na podsypce cementowo-piaskowej 1:4 - zjazdy indywidualne | m2 | 1396
64 |  | - kostka betonowa gr. 8 cm koloru grafitowego na podsypce cementowo-piaskowej 1:4 - zjazdy indywidualne przez ciąg pieszo-rowerowy (poza szerokością ciągu pieszo-rowerowego) | m2 | 368
65 |  | - kostka betonowa gr. 8 cm koloru grafitowego na podsypce cementowo-piaskowej 1:4 - zjazdy publiczne | m2 | 95
66 | D.05.04.01. | Wzmocnienie styków nawierzchni geosyntetykiem | m2 | 90
| D.06.00.00. | ROBOTY WYKOŃCZENIOWE | x | x
| D.06.01.01. | Umocnienie powierzchniowe skarp, rowów i ścieków | x | x
67 |  | - umocnienie skarp przez humusowanie z obsianiem grubości 15 cm, | m2 | 3776
68 |  | - umocnienie rowu typ II | mb | 180
69 |  | - brukowanie przy przepustach | m2 | 35
70 |  | - darniowanie przy przepustach | m2 | 25
| D.06.02.01. | Przepusty z HDPE | x | x
71 |  | - fi 400 mm | mb | 63
| D.07.00.00. | URZĄDZENIA BEZPIECZEŃSTWA RUCHU | x | x
| ZDW-D-07.01.01 | Oznakowanie poziome | x | x
72 |  | - wykonanie oznakowania poziomego – linie ciągłe | m2 | 163.4
73 |  | - wykonanie oznakowania poziomego – linie przerywane, | m2 | 217.1
74 |  | - wykonanie oznakowania poziomego – linie na skrzyżowaniach i przejściach, | m2 | 30.4
75 |  | - wykonanie oznakowania poziomego – strzałki i inne symbole | m2 | 63.6
76 |  | - punktowe elementy odblaskowe PEO-1 | szt. | 33
77 |  | - punktowe elementy odblaskowe PEO-2 | szt. | 40
78 |  | - punktowe elementy odblaskowe PEO-5 | szt. | 18
| ZDW-D.07.02.01. | Oznakowanie pionowe | x | x
78 |  | - słupki znaków | szt. | 32
79 |  | - słupki znaków oklejone folią odblaskową koloru czerwonego lub białego | szt. | 12
80 |  | - słupki blokujące oklejane foliami odblaskowymi U-12c | szt. | 27
81 |  | - słupki przeszkodowe U-5a | szt. | 2
82 |  | - konstrukcje wsporcze tablic | szt. | 3
83 |  | - znak typ A średni | szt. | 4
84 |  | - znak typ B średni | szt. | 8
85 |  | - znak typ C średni | szt. | 10
86 |  | - znak typ D mini | szt. | 12
87 |  | - znak typ D średni | szt. | 18
88 |  | - znak typ T średni | szt. | 3
89 |  | - znak E-10 - Średnie | szt. | 2
90 |  | - znak E-17a - Średnie | szt. | 2
91 |  | - znak E-2a - Średnie | szt. | 2
92 |  | - znak E-4 - Średnie | szt. | 4
| D.07.05.01. | Bariery ochronne stalowe | x | x
93 |  | H1 W3 A | mb | 287
94 | D.07.10.01. | Tymczasowa organizacja ruchu (w tym m.in. projekt, uzyskanie decyzji administracyjnych, wprowadzenie, utrzymanie i likwidacja) | kpl. | 1
| D.08.00.00. | ELEMENTY ULIC | x | x
| D.08.01.01. | Krawężniki betonowe | x | x
95 |  | - krawężnik 20x30x100 z ławą z oporem | mb | 2114
96 |  | - krawężnik 20x30x100 z ławą z oporem ułożony na płask | mb | 1079
97 |  | - krawężnik 20x22x100 z ławą z oporem | mb | 918
| D.08.01.02. | Krawężniki kamienne | x | x
98 |  | - krawężnik 20x30x100 z ławą z oporem | mb | 534
99 |  | - krawężnik 20x22x100 z ławą z oporem | mb | 52
100 | D.08.03.01. | Obrzeże betonowe | mb | 3776
| D.08.05.01. | Ścieki z prefabrykowanych elementów betonowych | x | x
101 |  | Odwodnienie liniowe szer. 15 cm z rusztem żeliwnym klasy D400 z ławą betonową | mb | 46
102 | D.08.05.03. | Ścieki z kostki betonowej | mb | 2885
| D.09.00.00. | ZIELEŃ DROGOWA | x | x
103 | D.09.07.01. | Zakładanie trawnika na powierzchniach płaskich z wyłączeniem rowów i skarp | m2 | 1696

## 03.MD-01
TABELA ELEMENTÓW ROZLICZENIOWYCH - PRZEDMIAR
ZADANIE NR 1: PRZEBUDOWA DROGI WOJEWÓDZKIEJ NR 789 OD WĘZŁA AUTOSTRADOWEGO PRZEZ GNIAZDÓW, KOZIEGŁOWY DO LGOTY NADWARCIE, ETAP II - ODCINEK 1 OD RYNKU W MIEJSCOWOŚCI KOZIEGŁOWY DO SKRZYŻOWANIA Z UL. POLAN W MIEJSCOWOŚCI KOZIEGŁÓWKI
TER 1.03 | MD-01 MOST NAD RZEKĄ SARNI STOK W KM 27+761,88 DW789
L.p. | Numer STWiORB | Wyszczególnienie elementu rozliczeniowego | Jednostka
|  |  | Nazwa | Ilość
| M.01.00.00 | ROBOTY PRZYGOTOWAWCZE | x | x
| M.01.03.00 | Wytyczenie obiektu | x | x
1 |  | - wytyczenie obiektu | kpl. | 1
| M.11.00.00 | FUNDAMENTOWANIE | x | x
| M.11.01.00 | Roboty ziemne pod fundamenty | x | x
2 | M.11.01.01 | Wykopy pod fundamenty w gruncie niespoistym, z umocnieniem | m3 | 9.26
3 | M.11.01.02 | Wykopy pod fundamenty w gruncie spoistym, z umocnieniem | m3 | 9.26
4 | M.11.01.04 | Zasypanie wykopów z zagęszczeniem | m3 | 18.52
| M.12.00.00 | ZBROJENIE | x | x
| M.12.01.00 | Stal zbrojeniowa | x | x
5 | M.12.01.02 | Zbrojenie betonu stalą klasy A-III N | kg | 7468.8
6 | M.12.01.04 | Kotwy talerzowe | szt. | 28
| M.13.00.00 | BETON | x | x
| M.13.01.00 | Beton konstrukcyjny | x | x
7 |  | - Beton podpór w elementach o grubości >= 60 cm C30/37 | m3 | 1.4
8 |  | - Beton ustroju niosącego w elementach o grubości < 60 cm, C30/37 | m3 | 7.5
9 |  | - Beton ustroju niosącego w elementach o grubości >= 60 cm, C30/37 | m3 | 10
10 |  | - Beton kap chodnikowych C35/45 | m3 | 17
| M.13.02.00 | Beton niekonstrukcyjny | x | x
11 |  | - Beton niekonstrukcyjny w deskowaniu C12/15 | m3 | 1.24
| M.15.00.00 | IZOLACJE I NAWIERZCHNIE | x | x
| M.15.01.00 | Izolacje cienkie | x | x
12 | M.15.01.01 | Izolacje wykonywane na zimno | m2 | 32
| M.15.02.00 | Izolacje grube | x | x
13 | M.15.02.01 | Hydroizolacja zgrzewalna | m2 | 74
| M.15.03.00 | Nawierzchnie | x | x
14 | M.15.03.01 | Warstwa wiążąca z asfaltu lanego | m2 | 44.1
15 | WTW SMA 11 S | WTW SMA 11 S Mieszanka mastyksowo – grysowa SMA 11S. Warstwa ścieralna, grubość 4cm, ruch KR5 – KR 6 (Ko32) | m2 | 44.1
16 | M.15.03.05 | Przeciwspadek z asfaltu lanego | m2 | 3.78
17 | M.15.03.08 | Nawierzchnia na bazie żywicy epoksydowej i poliuretanu - typ podatny | m2 | 35.41
18 | M.15.03.13 | Siatki wzmacniające w nawierzchni bitumicznej | m2 | 68
| M.16.00.00 | ELEMENTY ODWODNIENIA | x | x
| M.16.01.00 | Odwodnienie pomostu | x | x
19 | M.16.01.11 | Sączki odwadniające izolację | szt. | 4
20 | M.16.01.12 | Drenaż izolacji płyty pomostu | mb | 42.6
| M.19.00.00 | ELEMENTY ZABEZPIECZAJĄCE | x | x
| M.19.01.00 | Bezpieczeństwo ruchu | x | x
21 | M.19.01.01 | Krawężnik kamienny | x | x
22 |  | - krawężnik granitowy 200x200 | mb | 15.21
23 | M.19.01.05 | Balustrady stalowe | mb | 15
| M.20.00.00 | INNE ROBOTY MOSTOWE | x | x
| M.20.01.00 | Roboty różne | x | x
24 | M.20.01.01 | Rury osłonowe kabli z HDPE - zabetonowane | mb | 64
25 | M.20.01.07 | Zabezpieczenie antykorozyjne powierzchni betonowych - żelbetowych | m2 | 199
26 | M.20.01.15 | Repery pomiarowe ocynkowane | szt. | 12
27 | M.20.01.16 | Punkt stały w gruncie, betonowy, z trzpieniem | szt. | 1
| M.21.00.00 | ROBOTY ROZBIÓRKOWE I REMONTOWE | x | x
| M.21.01.00 | Roboty rozbiórkowe | x | x
28 | M.21.01.01 | Rozbiórka elementów żelbetowych | m3 | 7.69
| M.21.01.03 | Rozbiórka elementów stalowych | x | x
29 |  | - rozbiórka drabiny stalowej | mb | 3
30 | M.21.01.07 | Rozbiórka krawęzników kamiennych | mb | 15.21
31 | M.21.01.08 | Rozbiórka balustrad | mb | 17.2
| M.21.02.00 | Roboty remontowe | x | x
| M.21.02.02 | Oczyszczenie powierzchni betonowych | x | x
32 |  | - przez piaskowanie | m2 | 121.36
33 | M.21.02.07 | Osadzenie łączników zespalających | kpl. | 774
34 | M.21.02.09 | Torkretowanie | m2 | 121.36

## 04.MD-02
TABELA ELEMENTÓW ROZLICZENIOWYCH - PRZEDMIAR
ZADANIE NR 1: PRZEBUDOWA DROGI WOJEWÓDZKIEJ NR 789 OD WĘZŁA AUTOSTRADOWEGO PRZEZ GNIAZDÓW, KOZIEGŁOWY DO LGOTY NADWARCIE, ETAP II - ODCINEK 1 OD RYNKU W MIEJSCOWOŚCI KOZIEGŁOWY DO SKRZYŻOWANIA Z UL. POLAN W MIEJSCOWOŚCI KOZIEGŁÓWKI
TER 1.04 | MD-02 MOST NAD RZEKĄ BOŻY STOK W KM 29+110,57 DW789
L.p. | Numer STWiORB | Wyszczególnienie elementu rozliczeniowego | Jednostka
|  |  | Nazwa | Ilość
| M.01.00.00 | ROBOTY PRZYGOTOWAWCZE | x | x
| M.01.03.00 | Wytyczenie obiektu | x | x
1 |  | - wytyczenie obiektu | kpl. | 1
| M.11.00.00 | FUNDAMENTOWANIE | x | x
| M.11.01.00 | Roboty ziemne pod fundamenty | x | x
2 | M.11.01.01 | Wykopy pod fundamenty w gruncie niespoistym, z umocnieniem | m3 | 2333.44
3 | M.11.01.02 | Wykopy pod fundamenty w gruncie spoistym, z umocnieniem | m3 | 122.82
4 | M.11.01.04 | Zasypanie wykopów z zagęszczeniem | m3 | 950.83
| M.11.03.01 | Pale wielkośrednicowe, wiercone, pionowe, bez pozostawionej osłony, z komorą iniekcyjną | x | x
5 |  | - pale o średnicy 1200 mm | mb | 476
| M.11.06.00 | Próbne obciążenia | x | x
6 | M.11.06.01 | Próbne obciążenie pala próbnego metodą balastową | kpl. | 2
| M.11.07.00 | Ścianki szczelne | x | x
7 | M.11.07.02 | Ścianki szczelne G-62, tracone (w zależności od warunków gruntowych) | m2 | 558
| M.12.00.00 | ZBROJENIE | x | x
| M.12.01.00 | Stal zbrojeniowa | x | x
8 | M.12.01.02 | Zbrojenie betonu stalą klasy A-III N | kg | 140912.1
9 | M.12.01.04 | Kotwy talerzowe | szt. | 224
10 | M.12.02.01 | Kable sprężające, wewnętrzne | x | x
11 |  | - kable 19 L 15,7 | kg | 16524
| M.13.00.00 | BETON | x | x
| M.13.01.00 | Beton konstrukcyjny | x | x
12 |  | - Beton fundamentów w deskowaniu C30/37 | m3 | 181
13 |  | - Beton podpór w elementach o grubości < 60 cm C30/37 | m3 | 27
14 |  | - Beton podpór w elementach o grubości >= 60 cm C30/37 | m3 | 217
15 |  | - Beton ustroju niosącego w elementach o grubości < 60 cm, C40/50 | m3 | 137.8
16 |  | - Beton ustroju niosącego w elementach o grubości >= 60 cm, C40/50 | m3 | 215.2
17 |  | - Beton kap chodnikowych C35/45 | m3 | 89.2
18 |  | - Beton płyt przejściowych C30/37 | m3 | 22
19 |  | - Beton schodów C30/37 | m3 | 6.7
| M.13.02.00 | Beton niekonstrukcyjny | x | x
20 |  | - Beton niekonstrukcyjny w deskowaniu C12/15 | m3 | 53.02
21 |  | - Warstwa ochronna izolacji z betonu C12/15 | m3 | 3.95
| M.13.03.00 | Prefabrykaty betonowe | x | x
22 | M.13.03.06 | Deski gzymsowe - polimerobetonowe | szt. | 88
| M.15.00.00 | IZOLACJE I NAWIERZCHNIE | x | x
| M.15.01.00 | Izolacje cienkie | x | x
23 | M.15.01.01 | Izolacje wykonywane na zimno | m2 | 533.8
| M.15.02.00 | Izolacje grube | x | x
24 | M.15.02.01 | Hydroizolacja zgrzewalna | m2 | 562.02
| M.15.03.00 | Nawierzchnie | x | x
25 | M.15.03.01 | Warstwa wiążąca z asfaltu lanego | m2 | 240.23
26 | WTW SMA 11 S | WTW SMA 11 S Mieszanka mastyksowo – grysowa SMA 11S. Warstwa ścieralna, grubość 4cm, ruch KR5 – KR 6 (Ko32) | m2 | 240.23
27 | M.15.03.05 | Przeciwspadek z asfaltu lanego | m2 | 9.61
28 | M.15.03.08 | Nawierzchnia epoksydowo poliuretanowa typ podatny | m2 | 357.67
29 | M.15.03.10 | Nawierzchnia z kostki betonowej | m2 | 46.47
| M.16.00.00 | ELEMENTY ODWODNIENIA | x | x
| M.16.01.00 | Odwodnienie pomostu | x | x
30 | M.16.01.01 | Wpusty mostowe | kpl. | 5
| M.16.01.04 | Kolektor odwodnieniowy - z rur HDPE | x | x
31 |  | - kolektor Ø 200 mm | mb | 40
32 |  | - czyszczak Ø 200 mm | szt. | 5
33 |  | - kompensator Ø 200 mm | szt. | 1
34 | M.16.01.08 | Ściek przykrawężnikowy | mb | 12.5
35 | M.16.01.11 | Sączki odwadniające izolację | szt. | 2
36 | M.16.01.12 | Drenaż izolacji płyty pomostu | mb | 65
37 | M.16.02.02 | Drenaż z folii kubełkowej z geowłókniną | m2 | 226.28
| M.17.00.00 | ŁOŻYSKA | x | x
| M.17.01.00 | Łożyska stalowe | x | x
| M.17.01.01 | Łożyska garnkowe | x | x
38 |  | - łożyska stałe o nośności 2900 kN | szt. | 1
39 |  | - łożyska jednokierunkowo przesuwne o nośności 2900 kN | szt. | 1
40 |  | - łożyska wielokierunkowo przesuwne o nośności 2900 kN | szt. | 2
41 |  | - łożyska wielokierunkowo przesuwne o nośności 3900 kN | szt. | 2
| M.18.00.00 | URZĄDZENIA DYLATACYJNE | x | x
| M.18.01.00 | Dylatacje ustroju niosącego | x | x
| M.18.01.02 | Dylatacje stalowe z wkładką neoprenową | x | x
42 |  | - przesuw dylatacji ± 35 mm | mb | 35.44
| M.19.00.00 | ELEMENTY ZABEZPIECZAJĄCE | x | x
| M.19.01.00 | Bezpieczeństwo ruchu | x | x
| M.19.01.01 | Krawężnik kamienny | x | x
43 |  | - krawężnik granitowy 200x200 | mb | 100
| M.19.01.02 | Bariery ochronne | x | x
44 |  | - H2 W3 D<0,8m | mb | 88
| M.19.01.05 | Balustrady stalowe | x | x
45 |  | - balustrady schodów skarpowych | mb | 15.83
| M.20.00.00 | INNE ROBOTY MOSTOWE | x | x
| M.20.01.00 | Roboty różne | x | x
46 | M.20.01.01 | Rury osłonowe kabli z HDPE - zabetonowane | mb | 352
47 | M.20.01.04 | Umocnienie skarp i stożków betonowymi płytami ażurowymi | m2 | 183.05
48 | M.20.01.07 | Zabezpieczenie antykorozyjne powierzchni betonowych - żelbetowych | m2 | 230.02
49 | M.20.01.08 | Zabezpieczenie antykorozyjne powierzchni betonowych - spręzonych | m2 | 807.85
50 | M.20.01.14 | Próbne obciążenie obiektu mostowego | kpl. | 1
51 | M.20.01.15 | Repery pomiarowe ocynkowane | szt. | 14
52 | M.20.01.16 | Punkt stały w gruncie, betonowy, z trzpieniem | szt. | 1
| M.20.10.01 | Obiekty tymczasowe wraz z drogą objazdową | x | x
53 |  | Budowa i utrzymanie obiektu tymczasowego w tym m.in.: projekt, budowa dróg dojazdowych, kompletna konstrukcja obiektu | kpl | 1
54 |  | Likwidacja obiektu tymczasowego w tym doprowadzenie terenu do stanu pierwotnego | kpl | 1
| M.21.00.00 | ROBOTY ROZBIÓRKOWE I REMONTOWE | x | x
| M.21.01.00 | Roboty rozbiórkowe | x | x
55 | M.21.01.01 | Rozbiórka elementów żelbetowych | m3 | 504.82
56 | M.21.01.06 | Rozbiórka barier stalowych | mb | 66
57 | M.21.01.07 | Rozbiórka krawęzników kamiennych | mb | 66

## 05.PDR-4
TABELA ELEMENTÓW ROZLICZENIOWYCH - PRZEDMIAR
ZADANIE NR 1: PRZEBUDOWA DROGI WOJEWÓDZKIEJ NR 789 OD WĘZŁA AUTOSTRADOWEGO PRZEZ GNIAZDÓW, KOZIEGŁOWY DO LGOTY NADWARCIE, ETAP II - ODCINEK 1 OD RYNKU W MIEJSCOWOŚCI KOZIEGŁOWY DO SKRZYŻOWANIA Z UL. POLAN W MIEJSCOWOŚCI KOZIEGŁÓWKI
TER 1.05 | Przepusty melioracyjne PDR 4
L.p. | Numer STWiORB | Wyszczególnienie elementu rozliczeniowego | Jednostka
|  |  | Nazwa | Ilość
| M.01.00.00 | ROBOTY PRZYGOTOWAWCZE | x | x
| M.01.03.00 | Wytyczenie obiektu | x | x
1 |  | - wytyczenie przepustu | kpl. | 1
| M.11.00.00 | FUNDAMENTOWANIE | x | x
| M.11.01.00 | Roboty ziemne pod fundamenty | x | x
2 | M.11.01.01 | Wykopy pod fundamenty w gruncie niespoistym, z umocnieniem | m3 | 195.86
3 | M.11.01.02 | Wykopy pod fundamenty w gruncie spoistym, z umocnieniem | m3 | 130.58
4 | M.11.01.04 | Zasypanie wykopów z zagęszczeniem | m3 | 144.02
5 | M.11.01.05 | Wymiana gruntu w wykopie | m3 | 219.47
6 | M.11.01.09 | Warstwa kruszywa stabilizowanego cementem | m3 | 21.09
| M.12.00.00 | ZBROJENIE | x | x
| M.12.01.00 | Stal zbrojeniowa | x | x
7 | M.12.01.02 | Zbrojenie betonu stalą klasy A-III N | kg | 4430
| M.13.00.00 | BETON | x | x
| M.13.01.00 | Beton konstrukcyjny | x | x
8 |  | - Beton fundamentów w deskowaniu C30/37 | m3 | 7.49
9 |  | - Beton podpór w elementach o grubości < 60 cm C30/37 | m3 | 4.01
10 |  | - Beton komory C30/37 | m3 | 6.7
11 |  | - Beton płyty zespalającej C30/37 | m3 | 1.9
| M.13.02.00 | Beton niekonstrukcyjny | x | x
12 |  | - Beton niekonstrukcyjny w deskowaniu C12/15 | m3 | 6.41
| M.13.03.00 | Prefabrykaty betonowe | x | x
| M.13.03.09 | Przepust z prefabrykowanych elementów żelbetowych | x | x
13 |  | - przepust fi 1000 mm | mb | 19
| M.15.00.00 | IZOLACJE I NAWIERZCHNIE | x | x
| M.15.01.00 | Izolacje cienkie | x | x
14 | M.15.01.01 | Izolacje wykonywane na zimno | m2 | 84.54
| M.15.02.00 | Izolacje grube | x | x
15 | M.15.02.01 | Hydroizolacja zgrzewalna | m2 | 62.89
| M.19.00.00 | ELEMENTY ZABEZPIECZAJĄCE | x | x
| M.19.01.00 | Bezpieczeństwo ruchu | x | x
16 | M.19.01.04 | Balustrady aluminiowe | mb | 12.7
| M.20.00.00 | INNE ROBOTY MOSTOWE | x | x
| M.20.01.00 | Roboty różne | x | x
17 | M.20.01.06 | Umocnienie skarp i stożków brukowcem | m2 | 10.32
18 | M.20.01.07 | Zabezpieczenie antykorozyjne powierzchni betonowych - żelbetowych | m2 | 30.1
19 | M.20.01.15 | Repery pomiarowe ocynkowane | szt. | 6
20 | M.20.01.16 | Punkt stały w gruncie, betonowy, z trzpieniem | szt. | 1
| M.20.03.00 | Przepusty | x | x
21 | M.20.03.05 | Geowłóknina | m2 | 145.35
| M.20.00.00 | INNE ROBOTY MOSTOWE | x | x
| M.21.01.00 | Roboty rozbiórkowe | x | x
22 | M.21.01.01 | Rozbiórka elementów żelbetowych | m3 | 23.97
23 | M.21.01.08 | Rozbiórka balustrad | mb | 9.5

## 06.EN
TABELA ELEMENTÓW ROZLICZENIOWYCH - PRZEDMIAR
ZADANIE NR 1: PRZEBUDOWA DROGI WOJEWÓDZKIEJ NR 789 OD WĘZŁA AUTOSTRADOWEGO PRZEZ GNIAZDÓW, KOZIEGŁOWY DO LGOTY NADWARCIE, ETAP II - ODCINEK 1 OD RYNKU W MIEJSCOWOŚCI KOZIEGŁOWY DO SKRZYŻOWANIA Z UL. POLAN W MIEJSCOWOŚCI KOZIEGŁÓWKI
TER 1.06 | Przebudowa sieci elektroenergetycznych
L.p. | Numer STWiORB | Wyszczególnienie elementu rozliczeniowego | Jednostka
|  |  | Nazwa | Ilość
| D.01.03.01. | Kolizje EN6
1 | D.01.03.01 | Kopanie rowów dla kabli w sposób ręczny w gruncie kat. | m | 92
2 | D.01.03.01. | Nasypanie warstwy piasku na dnie rowu kablowego o szerokości do 0.4 m | m | 92
3 | D.01.03.01. | Ręczne układanie kabli wielożyłowych o masie do 2 kg/m w rowach kablowych kabel NA2XY-J 4x120mm2 | m | 68
4 | D.01.03.01. | Ręczne układanie kabli wielożyłowych o masie do 2 kg/m w rowach kablowych kabel NA2XY-J 4x35mm2 | m | 24
5 | D.01.03.01. | Układanie rur ochronnych z PCW o średnicy do 110 mm w wykopie - Rura RHDPE-p 110 na skrzyżowaniach z drogami i zjazdami | m | 36
6 | D.01.03.01. | Układanie rur ochronnych z PCW o średnicy do 110 mm w wykopie -Rura RHDPE-D 110 | m | 14
7 | D.01.03.01. | Układanie rur ochronnych z PCW o średnicy do 110 mm w wykopie - Rura RHDPE 110 na skrzyżowaniu z innym uzbrojeniem | m | 5
8 | D.01.03.01. | Montaż w rowach muf na kablach - Mufa kablowa nN o izolacji z tworzyw sztucznych na napięcie znamionowe 0,6/1kV ze złączkami śrubowymi dla kabla o przekroju 35-240mm2 | szt. | 1
9 | D.01.03.01. | Dodatek za uszczelnienie rury przepustu dławnicami czopowymi EK186/160 | 1 rura. | 11
10 | D.01.03.01. | Zasypywanie rowów dla kabli wykonanych ręcznie w gruncie kat. III | m | 92
11 | D.01.03.01. | Demontaż kabli wielożyłowych o masie do 2.0 kg/m układanych w gruncie kat. III-IV | m | 17
| D.01.03.01. | Kolizje E7
12 | D.01.03.01. | Stanowisko słupowe linii napowietrznej nN do zabudowy w gruncie słabym kompletnie uzbrojone: - K-12/12, E/12, P=12kN, H=12m z fundamentem U2a | kpl. | 1
15 | D.01.03.01. | Przewody napowietrzne gołe niskiego napięcia typu: - AL4x70+2x35mm2 (istniejące do przewieszenia na proj. słup) | m | 21
16 | D.01.03.01. | Ogranicznik przepięć o znamionowym prądzie wyładowczym 5kA, napięciu trwałej pracy Uc=280V wraz z osprzętem | kpl. | 6
17 | D.01.03.01. | Uziom pogrążany, pomiedziowany fi 17,2mm - R=<10 | kpl. | 1
18 | D.01.03.01. | Montaż przewodów linii napowietrznej - AsXSn 2x25mm | km przew. | 0.021
19 | D.01.03.01. | Kopanie rowów dla kabli w sposób ręczny w gruncie kat. | m | 268
20 | D.01.03.01. | Nasypanie warstwy piasku na dnie rowu kablowego o szerokości do 0.4 m Krotność = 2 | m | 268
21 | D.01.03.01. | Ręczne układanie kabli wielożyłowych o masie do 2 kg/m w rowach kablowych kabel NA2XY-J 4x35mm2 | m | 87
22 | D.01.03.01. | Ręczne układanie kabli wielożyłowych o masie do 2 kg/m w rowach kablowych kabel NA2XY-J 4x120mm2 | m | 125
23 | D.01.03.01. | Ręczne układanie kabli wielożyłowych o masie do 2 kg/m w rowach kablowych kabel NA2XY-J 4x240mm2 | m | 56
24 | D.01.03.01. | Przewierty o długości do 20 m Rura RHDPE-p 110 | m | 55
25 | D.01.03.01. | Dodatek za uszczelnienie rury przepustu dławnicami czopowymi EK186/160 | 1 rura. | 14
26 | D.01.03.01. | Mufa kablowa nN o izolacji z tworzyw sztucznych na napięcie znamionowe 0,6/1kV ze złączkami śrubowymi dla kabla o przekroju 35-150mm2 | kpl. | 3
27 | D.01.03.01. | Mufa kablowa nN o izolacji z tworzyw sztucznych na napięcie znamionowe 0,6/1kV ze złączkami śrubowymi dla kabla o przekroju 35-240mm2 | kpl. | 1
28 | D.01.03.01. | Zasypywanie rowów dla kabli wykonanych ręcznie w gruncie kat. III | m | 268
29 | D.01.03.01. | Układanie kabli na słupie | m | 20
30 | D.01.03.01. | Układanie rur ochronnych z PCW o średnicy do 110 mm w wykopie -Rura RHDPE-D 110 | m | 56
31 | D.01.03.01. | Układanie rur ochronnych z PCW o średnicy do 110 mm w wykopie - Rura RHDPE 110 na skrzyżowaniu z innym uzbrojeniem | m | 18
32 | D.01.03.01. | Układanie rur ochronnych z PCW o średnicy do -Rura RHDPE-D 160 - na istniejącym kablu | m | 16
33 | D.01.03.01. | Układanie rur ochronnych z PCW o średnicy do 110 mm w wykopie - Rura RHDPE-160 na skrzyżowaniach z innym uzbrojeniem | m | 13
34 | D.01.03.01. | Punkt oświetlenia drogowego o wyposażeniu: -słup wysięgnikowy stalowy ocynkowany cylindryczny o wysokości h=10m –1 kpl. - wysięgnik jednoramienny stalowy ocynkowany o wysięgu w=1,0m i nachyleniu 5 – 1szt. (wysokość zawieszenia oprawy h=10m) - oprawa oświetleniowa - fundament prefabrykowany– 1kpl. - oświetleniowe złącze słupowe z wkładką topikową D01/E14 6A (II klasa izolacji) – 1 kpl. - przewód YDY 2x2,5 do zasilenia opraw 12m montowanym w giętkiej rurze izolacyjnej w przestrzeni słupa, wysięgnika i oprawy. | kpl. | 1
| D.01.03.01. | Kolizje EN8
35 | D.01.03.01. | Kopanie rowów dla kabli w sposób ręczny w gruncie kat. | m | 13
36 | D.01.03.01. | Nasypanie warstwy piasku na dnie rowu kablowego o szerokości do 0.4 m Krotność = 2 | m | 13
37 | D.01.03.01. | Przełożenie istniejącego kabla YHAKXS 3X1X120 | m | 13
38 |  | Układanie rur ochronnych z PCW o średnicy do -Rura RHDPE-D 160 - na istniejącym kablu | m | 33
39 | D.01.03.01. | Dodatek za uszczelnienie rury przepustu dławnicami czopowymi EK186/160 | 1 rura. | 3
40 | D.01.03.01. | Zasypywanie rowów dla kabli wykonanych ręcznie w gruncie kat. III | m | 13
| D.01.03.01. | Kolizje EN09
41 | D.01.03.01. | Stanowisko słupowe linii napowietrznej nN do zabudowy w gruncie słabym kompletnie uzbrojone: - RPK-12/12, E/15, P=12kN, H=12m z fundamentem U3 | kpl. | 1
| D.01.03.01. | Kolizje EN10
42 | D.01.03.01. | Kopanie rowów dla ułożenia rur | m | 65
43 | D.01.03.01. | Nasypanie warstwy piasku na dnie rowu kablowego o szerokości do 0.4 m Krotność = 2 | m | 65
44 | D.01.03.01. | Układanie rur ochronnych z PCW o średnicy do -Rura RHDPE-D 160 - na istniejącym kablu | m | 65
45 | D.01.03.01. | Zasypywanie rowów dla rur | m | 65
| D.01.03.01. | Kolizje EN11
46 | D.01.03.01. | Stanowisko słupowe linii napowietrznej nN do zabudowy w gruncie słabym kompletnie uzbrojone: - ON-12/10, E/10, P=10kN, H=12m z fundamentem U2 | kpl. | 1
47 | D.01.03.01. | Stanowisko słupowe linii napowietrznej nN do zabudowy w gruncie słabym kompletnie uzbrojone: - ON-12/12, E/15, P=12kN, H=12m z fundamentem U2b | kpl. | 1
48 | D.01.03.01. | Montaż przewodów linii napowietrznej - AsXSn 4x25mm | km przew. | 0.092
49 | D.01.03.01. | Montaż przewodów linii napowietrznej - AsXSn 4x70mm | km przew. | 0.081
50 | D.01.03.01. | Uziom pogrążany, pomiedziowany fi 17,2mm - R=<10 | kpl. | 3
51 | D.01.03.01. | Ogranicznik przepięć o znamionowym prądzie wyładowczym 5kA, napięciu trwałej pracy Uc=280V wraz z osprzętem | kpl. | 9
52 | D.01.03.01. | Kopanie rowów dla kabli w sposób ręczny w gruncie kat. | m | 60
53 | D.01.03.01. | Nasypanie warstwy piasku na dnie rowu kablowego o szerokości do 0.4 m Krotność = 2 | m | 60
54 | D.01.03.01. | Przełożenie istniejącego kabla | m | 2
55 | D.01.03.01. | Ręczne układanie kabli wielożyłowych o masie do 2 kg/m w rowach kablowych kabel NA2XY-J 4x35mm2 | m | 58
56 | D.01.03.01. | Układanie rur ochronnych z PCW o średnicy do 110 mm w wykopie - Rura RHDPE 110 na skrzyżowaniu z innym uzbrojeniem | m | 2
57 | D.01.03.01. | Przewierty o długości do 20 m Rura RHDPE-p 110 | m | 40
58 | D.01.03.01. | Dodatek za uszczelnienie rury przepustu dławnicami czopowymi EK186/160 | 1 rura. | 5
59 | D.01.03.01. | Mufa kablowa nN o izolacji z tworzyw sztucznych na napięcie znamionowe 0,6/1kV ze złączkami śrubowymi dla kabla o przekroju 35-150mm2 | kpl. | 3
60 | D.01.03.01. | Zasypywanie rowów dla kabli wykonanych ręcznie w gruncie kat. III | m | 60
| D.01.03.01. | Kolizje EN12
61 | D.01.03.01. | Kopanie rowów dla kabli w sposób ręczny w gruncie kat. | m | 56
62 | D.01.03.01. | Nasypanie warstwy piasku na dnie rowu kablowego o szerokości do 0.4 m Krotność = 2 | m | 56
63 | D.01.03.01. | Ręczne układanie kabli jednożyłowych o masie do 3.0 kg/m na napięcie znamionowe poniżej 110 kV w rowach kablowych Krotność = 3 | m | 56
64 | D.01.03.01. | Przewierty o długości do 20 m Rura RHDPE-p-160 | m | 52
65 | D.01.03.01. | Układanie rur ochronnych z PCW o średnicy do 110 mm w wykopie - Rura RHDPE-160 na skrzyżowaniach z innym uzbrojeniem | m | 12
66 | D.01.03.01. | Dodatek za uszczelnienie rury przepustu dławnicami czopowymi EK186/160 | 1 rura. | 3
67 | D.01.03.01. | Mufa kablowa SN o izolacji z tworzyw sztucznych na napięcie znamionowe 12/20kV ze złączkami śrubowymi dla kabla o przekroju 70-150mm2 | kpl. | 2
68 | D.01.03.01. | Zasypywanie rowów dla kabli wykonanych ręcznie w gruncie kat. III | m | 56
69 | D.01.03.01. | Wykonanie pomiarów i diagnostyka (EN6-EN12) | kpl. | 1
70 | D.01.03.01. | Dopuszczenie do prac przez Tauron oraz wyłączenia (EN6-EN12) | kpl. | 2

## 07.TK
TABELA ELEMENTÓW ROZLICZENIOWYCH - PRZEDMIAR
ZADANIE NR 1: PRZEBUDOWA DROGI WOJEWÓDZKIEJ NR 789 OD WĘZŁA AUTOSTRADOWEGO PRZEZ GNIAZDÓW, KOZIEGŁOWY DO LGOTY NADWARCIE, ETAP II - ODCINEK 1 OD RYNKU W MIEJSCOWOŚCI KOZIEGŁOWY DO SKRZYŻOWANIA Z UL. POLAN W MIEJSCOWOŚCI KOZIEGŁÓWKI
TER 1.07 | Przebudowa infrastruktury telekomunikacyjnej
L.p. | Numer STWiORB | Wyszczególnienie elementu rozliczeniowego | Jednostka
|  |  | Nazwa | Ilość
| D.01.03.04. | Przebudowa sieci telekomunikacyjnych
Budowa rurociągów kablowych
1 | D.01.03.04. | - roboty ziemne dla kanalizacji kablowej - wykop | m3 | 393
2 | D.01.03.04. | - roboty ziemne dla kanalizacji kablowej - nasyp | m3 | 390
3 | D.01.03.04. | - 2 x HDPE fi 40/3,7 | m | 704
4 | D.01.03.04. | - HDPE fi 32/2,9 | m | 840
5 | D.01.03.04. | Przewiert 2 x HDPEp fi 140/8,0 | m | 55
6 | D.01.03.04. | 3 x HDPEp fi 110/6,3 | m | 13
7 | D.01.03.04. | - HDPEp fi 110/6,3 | m | 30
Przebudowa rurociągów kablowych
8 | D.01.03.04. | - roboty ziemne dla mikrorury kablowej - wykop | m3 | 234
9 | D.01.03.04. | - roboty ziemne dla mikrorury kablowej - nasyp | m3 | 233
10 | D.01.03.04. | Mikrorura | m | 634
11 | D.01.03.04. | Rura HDPEp fi 140/8,0 (przewiertowa) | m | 25
Montaż kabli
12 | D.01.03.04. | - kabel XzTKMXpwFtlx 35x4x0,5 | m | 120
13 | D.01.03.04. | - kabel XzTKMXpw 35x4x0,5 | m | 156
14 | D.01.03.04. | - kabel XzTKMXpw 25x4x0,5 | m | 18
15 | D.01.03.04. | - kabel XzTKMXpw 10x4x0,5 | m | 36
16 | D.01.03.04. | - kabel XzTKMXpwn 25x2x0,8 | m | 50
17 | D.01.03.04. | - kabel XzTKMXpw 50x2x0,8 | m | 36
18 | D.01.03.04. | - kabel XzTKMXpwFtlx 50x2x0,8 | m | 785
19 | D.01.03.04. | - kabel Z-XOTKtsd 48J wyciagnięcie i wciagnięcie istn. kabla wykonanie złacza 48J | m | 276
20 | D.01.03.04. | - kabel Z-XOTKtsdD 8J wyciagnięcie i wciagnięcie istn. kabla wykonanie złacza 8J | m | 398
21 | D.01.03.04. | - kabel MI-MKP 12J G.652D | m | 260
22 | D.01.03.04. | - kabel Z-XOTKtsd 48J | m | 1540
23 | D.01.03.04. | - kabel XOTKstd 8J | m | 922
24 | D.01.03.04. | - kabel XzTKMXpwn 2x2x0,5 (lokalizacyjny) | m | 350
25 | D.01.03.04. | - montaż osłony termokurczliwej złączy kablowych | kpl. | 19
26 | D.01.03.04. | - montaż osłony złączy światłowodowych | kpl. | 5
27 | D.01.03.04. | - montaż stelaża zapasu kabla światłowodowego SZ-2 | kpl. | 3
28 | D.01.03.04. | - montaż szafy kablowej | kpl. | 1
29 | D.01.03.04. | Budowa studni kablowych SKR -1 | kpl. | 3
30 | D.01.03.04. | Budowa studni kablowych SKR -2 | kpl. | 1
31 | D.01.03.04. | Przebudowa słupów telekomunikacyjnych żelbetowych SŻT 7 wraz z osprzętem do podwieszania kabli | kpl. | 2
Przebudowa kabli światłowodowych
33 | D.01.03.04. | - Wyciągniećie i wciągnięcie mikrokabel MK-LxS7 96F | m | 534
34 | D.01.03.04. | - kabel XzTKMXpwn 1x2x0,5 (lokalizacyjny) | m | 534
35 | D.01.03.04. | Budowa studni kablowych SKR -2 | kpl. | 1
36 | D.01.03.04. | Puszka kablowa POH | kpl. | 1
37 | D.01.03.04. | Złączki tubowe proste AC MM DB 14 | kpl. | 8
Demontaż
38 | D.01.03.04. | Demontaż kabli | m | 3359
39 | D.01.03.04. | Demontaż osłon złączy światłowodowych | kpl. | 3
40 | D.01.03.04. | Demontaż studni kablowej | kpl. | 1
41 | D.01.03.04. | Demontaż słupa telekomunikacyjnego żelbetowego | kpl. | 2
42 | D.01.03.04. | Demontaż szafy kablowej 800NN | kpl. | 1
43 | D.01.03.04. | Wykonanie pomiarów | kpl. | 1

## 08.W
TABELA ELEMENTÓW ROZLICZENIOWYCH - PRZEDMIAR
ZADANIE NR 1: PRZEBUDOWA DROGI WOJEWÓDZKIEJ NR 789 OD WĘZŁA AUTOSTRADOWEGO PRZEZ GNIAZDÓW, KOZIEGŁOWY DO LGOTY NADWARCIE, ETAP II - ODCINEK 1 OD RYNKU W MIEJSCOWOŚCI KOZIEGŁOWY DO SKRZYŻOWANIA Z UL. POLAN W MIEJSCOWOŚCI KOZIEGŁÓWKI
TER 1.08 | Przebudowa podziemnych sieci wodociągowych
L.p. | Numer STWiORB | Wyszczególnienie elementu rozliczeniowego | Jednostka
|  |  | Nazwa | Ilość
D.01.03.05. Przebudowa sieci wodociągowych
1 | D.01.03.05. | Roboty ziemne dla kanałów rurowych - wykop | m3 | 375
2 | D.01.03.05. | Roboty ziemne dla kanałów rurowych - nasyp | m3 | 318
3 | D.01.03.05. | Rura przewodowa do wody typu RC PE100 SDR17 PN16 Dz 160 x 9,5 mm wraz z kształtkami | m | 176
4 | D.01.03.05. | Rura przewodowa do wody typu RC PE100 SDR17 PN16 Dz 63 x 3,8 mm mm wraz z kształtkami | m | 50
5 | D.01.03.05. | Rura przewodowa do wody typu RC PE100 SDR17 PN16 Dz 40 x 2,4 mm wraz z kształtkami | m | 8.5
6 | D.01.03.05. | Rura ochronna wody typu RC PE100 SDR17 Dz 315 x 18,7 mm wraz z kompletem płóz dystansowych i manszet uszczelniających. | m | 43
7 | D.01.03.05. | Rura ochronna wody typu RC PE100 SDR17 Dz 125 x 7,4 mm wraz z kompletem płóz dystansowych i manszet uszczelniających. | m | 5.5
8 | D.01.03.05. | Hydrant nadziemny Dn80mm z zabezpieczeniem w przypadku złamania wraz z zasuwą. | kpl. | 1
9 | D.01.03.05. | Zasuwa z żywicy POM PN16 z króćcami do zgrzewania Dz40mm PE100 SDR17 | kpl. | 1
10 | D.01.03.05. | Włączenie do istniejącej sieci wodociągowej Dz 40 mm | kpl. | 1
11 | D.01.03.05. | Włączenie do istniejącej sieci wodociągowej Dz 63 mm | kpl. | 1
12 | D.01.03.05. | Włączenie do istniejącej sieci wodociągowej Dz 90 mm | kpl. | 1
13 | D.01.03.05. | Włączenie do istniejącej sieci wodociągowej Dz 160 mm | kpl. | 6
14 | D.01.03.05. | Likwidacja istniejącej sieci wraz z armaturą | m | 235

## 09.G
TABELA ELEMENTÓW ROZLICZENIOWYCH - PRZEDMIAR
ZADANIE NR 1: PRZEBUDOWA DROGI WOJEWÓDZKIEJ NR 789 OD WĘZŁA AUTOSTRADOWEGO PRZEZ GNIAZDÓW, KOZIEGŁOWY DO LGOTY NADWARCIE, ETAP II - ODCINEK 1 OD RYNKU W MIEJSCOWOŚCI KOZIEGŁOWY DO SKRZYŻOWANIA Z UL. POLAN W MIEJSCOWOŚCI KOZIEGŁÓWKI
TER 1.09 | Przebudowa gazociągu
L.p. | Numer STWiORB | Wyszczególnienie elementu rozliczeniowego | Jednostka
|  |  | Nazwa | Ilość
D.01.03.06. Przebudowa sieci gazowych
1 | D.01.03.06. | Roboty ziemne dla kanałów rurowych - wykop | m3 | 206
2 | D.01.03.06. | Roboty ziemne dla kanałów rurowych - nasyp | m3 | 162
3 | D.01.03.06. | - rura przewodowa typu RC PE100 SDR11 Dz 160x14,6 mm wraz z kształtkami | m | 114
4 | D.01.03.06. | - rura przewodowa typu RC PE100 SDR11 Dz 90x8,2 mm wraz z kształtkami | m | 49
5 | D.01.03.06. | - rura przewodowa typu RC PE100 SDR11 Dz 63x5,8 mm wraz z kształtkami | m | 21.5
6 | D.01.03.06. | Rura osłonowa Dz 280x25,4 mm PE100 SDR11 wraz z kompletem płóz dystansowych i manszet uszczelniających | m | 29
7 | D.01.03.06. | Rura osłonowa Dz 180x16,4 mm PE100 SDR11 wraz z kompletem płóz dystansowych i manszet uszczelniających | m | 18
8 | D.01.03.06. | Zasuwa kołnierzowa DN150 | kpl. | 2
9 | D.01.03.06. | Zasuwa kołnierzowa DN80 | kpl. | 1
10 | D.01.03.06. | Zaślepka elektrooporowa PE Dz63 | kpl. | 1
11 | D.01.03.06. | Sączek węchowy DN50 zamontowany na rurze osłonowej | kpl. | 2
12 | D.01.03.05. | Likwidacja istniejącej sieci wraz z armaturą | m | 200.5

## 10.TM
TABELA ELEMENTÓW ROZLICZENIOWYCH - PRZEDMIAR
ZADANIE NR 1: PRZEBUDOWA DROGI WOJEWÓDZKIEJ NR 789 OD WĘZŁA AUTOSTRADOWEGO PRZEZ GNIAZDÓW, KOZIEGŁOWY DO LGOTY NADWARCIE, ETAP II - ODCINEK 1 OD RYNKU W MIEJSCOWOŚCI KOZIEGŁOWY DO SKRZYŻOWANIA Z UL. POLAN W MIEJSCOWOŚCI KOZIEGŁÓWKI
TER 1.10 | Budowa infrastruktury teletechnicznej
L.p. | Numer STWiORB | Wyszczególnienie elementu rozliczeniowego | Jednostka
|  |  | Nazwa | Ilość
|  | D.01.03.09. Budowa kanału technologicznego | x | x
1 | D.01.03.09. | - roboty ziemne dla kanalizacji kablowej - wykop | m3 | 752
2 | D.01.03.09. | - roboty ziemne dla kanalizacji kablowej - nasyp | m3 | 744
3 | D.01.03.09. | Rury HDPE fi 110/6,3 mm | m | 1333
4 | D.01.03.09. | Rury HDPEp fi 125/7,1 mm | m | 30
5 | D.01.03.09. | Rury HDPEp fi 140/8 mm | m | 80
6 | D.01.03.09. | Rury HDPE fi 40/3,7 mm | m | 3999
7 | D.01.03.09. | Rury mikrokanalizacji np.: 28(7*7x0,75*UD) | m | 1333
8 | D.01.03.09. | Budowa studni kablowych SKR -1 | kpl. | 17

## 11.KD
TABELA ELEMENTÓW ROZLICZENIOWYCH - PRZEDMIAR
ZADANIE NR 1: PRZEBUDOWA DROGI WOJEWÓDZKIEJ NR 789 OD WĘZŁA AUTOSTRADOWEGO PRZEZ GNIAZDÓW, KOZIEGŁOWY DO LGOTY NADWARCIE, ETAP II - ODCINEK 1 OD RYNKU W MIEJSCOWOŚCI KOZIEGŁOWY DO SKRZYŻOWANIA Z UL. POLAN W MIEJSCOWOŚCI KOZIEGŁÓWKI
TER 1.11 | Przebudowa kanalizacji deszczowej
L.p. | Numer STWiORB | Wyszczególnienie elementu rozliczeniowego | Jednostka
|  |  | Nazwa | Ilość
D.03.02.01. Przebudowa kanalizacji deszczowej
1 | D.03.02.01. | Roboty ziemne dla kanałów rurowych - wykop | m3 | 4050
2 | D.03.02.01. | Roboty ziemne dla kanałów rurowych - nasyp | m3 | 2250
3 | D.03.02.01. | Rury przewodowe DN400 PP SN=10 kN/m2 | m | 377
4 | D.03.02.01. | Rury przewodowe DN315 PP SN=10kN/m2 | m | 582
5 | D.03.02.01. | Rury przewodowe DN200 PP SN=10kN/m2 | m | 482
6 | D.03.02.01. | Rury przewodowe DN500 mm GRP SN 10 kN/m2 łączone poprzez łączniki systemowe z uszczelnieniem | m | 467
7 | D.03.02.01. | - roboty ziemne dla studni - wykop | m3 | 530
8 | D.03.02.01. | - roboty ziemne dla studni - nasyp | m3 | 235
9 | D.03.02.01. | Studnia z kręgów betonowych Dn1200 mm | kpl. | 50
10 | D.03.02.01. | Studzienka z tworzywa sztucznego Dn 600 mm z teleskopowym adapterem do włazów, betonowym pierścieniem odciążającym oraz włazem klasy D400. | kpl. | 4
11 | D.03.02.01. | Roboty ziemne dla osadników - wykop | m3 | 15
12 | D.03.02.01. | Roboty ziemne dla osadników - nasyp | m3 | 7
13 | D.03.02.01. | Osadnik wirowy jednokomorowy Dn1500 | kpl. | 1
14 | D.03.02.01. | - wylot kanalizacj DN300 | kpl. | 2
15 | D.03.02.01. | - wylot kanalizacji DN500 | kpl. | 1
16 | D.03.02.01. | - zastawki awaryjne | kpl. | 3
17 | D.03.02.01. | - zastawki retencyjne | kpl. | 2
18 | D.03.02.01. | Roboty ziemne dla wpustów - wykop | m3 | 102
19 | D.03.02.01. | Roboty ziemne dla wpustów - nasyp | m3 | 47
20 | D.03.02.01. | Wpust drogowy Dn500 mm | kpl. | 71
21 | D.03.02.01. | Likwidacja oraz utylizacja istniejących odcinków | m | 1261

## 12.OŚ
TABELA ELEMENTÓW ROZLICZENIOWYCH - PRZEDMIAR
ZADANIE NR 1: PRZEBUDOWA DROGI WOJEWÓDZKIEJ NR 789 OD WĘZŁA AUTOSTRADOWEGO PRZEZ GNIAZDÓW, KOZIEGŁOWY DO LGOTY NADWARCIE, ETAP II - ODCINEK 1 OD RYNKU W MIEJSCOWOŚCI KOZIEGŁOWY DO SKRZYŻOWANIA Z UL. POLAN W MIEJSCOWOŚCI KOZIEGŁÓWKI
TER 1.12 | Oświetlenie dróg
L.p. | Numer STWiORB | Wyszczególnienie elementu rozliczeniowego | Jednostka
|  |  | Nazwa | Ilość
| D.07.07.01 | Przebudowa oświetlenia drogowego | x | x
1 | D.07.07.01 | Kopanie rowów dla kabli w sposób ręczny w gruncie kat. | m | 611
2 | D.07.07.01 | Układanie bednarki w rowach kablowych - bednarka FeZn 4x30mm | m | 611
3 | D.07.07.01 | Układanie rur ochronnych z PCW o średnicy - rura RHDPE 110 | m | 33
4 | D.07.07.01 | Układanie rur ochronnych z PCW o średnicy - rura RHDPEp 110 | m | 122
5 | D.07.07.01 | Nasypanie warstwy piasku na dnie rowu kablowego o szerokości do 0.4 m Krotność = 2 | m | 611
6 | D.07.07.01 | Ręczne układanie kabli wielożyłowych o masie do 0.5 kg/m w rowach kablowych YAKXS 0,6/1 kV 4x35 mm2 | m | 611
7 | D.07.07.01 | Zasypywanie rowów dla kabli wykonanych ręcznie w gruncie kat. III | m | 611
8 | D.07.07.01 | Badanie linii kablowej N.N.- kabel 4-żyłowy kalkulacja własna | szt | 13
9 | D.07.07.01 | Montaż kompletnej szafy oświetlenia ulicznego | kpl. | 1
10 | D.07.07.01 | Uszczelnianie wprowadzeń kabli do rury na ścianie lub na słupie - otwór wolny lub częściowo zajęty | szt. | 1
11 | D.07.07.01 | Montaż z kosza podnośnika samochodowego ograniczników napowietrznych dla linii niskiego napięcia | kpl. | 1
12 | D.07.07.01 | Dodatek za uszczelnienie rury przepustu dławnicami czopowymi EK186 | 1 rura. | 14
13 | D.07.07.01 | Montaż obejm dwudzielnych na słupie wraz z rurą osłonową BE50 | szt. | 1
14 | D.07.07.01 | Montaż skrzynek- złacze ZK1e-1P | szt. | 1
OSWIETLENIE DROGOWE Montaż słupów i opraw oświetleniowych
16 | D.07.07.01 | Montaż i stawianie słupów oświetleniowych wraz z fundamentem - Słup stalowy h= 10 m | szt. | 15
17 | D.07.07.01 | Uziomy szpilkowe kpl. pojedyncze o dł. pręta do 10 m | szt | 1
18 | D.07.07.01 | Montaż wysięgników rurowych o masie do 30 kg na słupie | szt. | 15
19 | D.07.07.01 | Montaż opraw oświetlenia zewnętrznego na wysięgniku | szt. | 15
20 | D.07.07.01 | Montaż przewodów do opraw oświetleniowych - wciąganie w słupy, rury osłonowe i wysięgniki przy wysokości latarń do 10 m | m | 163
21 | D.07.07.01 | Tablica bezpiecznikowa wnękowa złącze IZK | szt | 15
22 | D.07.07.01 | Badania i pomiary instalacji uziemiającej | szt | 1
23 | D.07.07.01 | Pomiary natężenia oświetlenia | szt | 15
24 | D.07.07.01 | Oznakowanie słupa | szt | 15
DOSWIETLENIE PRZEJSC DLA PIESZYCH Wykonanie linii kablowej i zasilania
25 | D.07.07.01 | Kopanie rowów dla kabli w sposób ręczny w gruncie kat. | m | 140
26 | D.07.07.01 | Układanie bednarki w rowach kablowych - bednarka FeZn 4x30mm | m | 140
27 | D.07.07.01 | Układanie rur ochronnych z PCW o średnicy - rura RHDPE 110 | m | 15
28 | D.07.07.01 | Układanie rur ochronnych z PCW o średnicy - rura RHDPEp 110 | m | 24
29 | D.07.07.01 | Nasypanie warstwy piasku na dnie rowu kablowego o szerokości do 0.4 m | m | 140
30 | D.07.07.01 | Ręczne układanie kabli wielożyłowych o masie do 0.5 kg/m w rowach kablowych YAKXS 0,6/1 kV 4x35 mm2 | m | 168
31 | D.07.07.01 | Zasypywanie rowów dla kabli wykonanych ręcznie w gruncie kat. III | m | 140
32 | D.07.07.01 | Badanie linii kablowej N.N.- kabel 4-żyłowy kalkulacja własna | szt | 4
DOSWIETLENIE PRZEJSC DLA PIESZYCH Montaż słupów i opraw oświetleniowych
34 | D.07.07.01 | Montaż i stawianie słupów oświetleniowych wraz z fundamentem - Słup stalowy h= 6 m | szt. | 6
35 | D.07.07.01 | Uziomy szpilkowe kpl. pojedyncze o dł. pręta do 10 m | szt | 3
36 | D.07.07.01 | Montaż wysięgników rurowych o masie do 30 kg na słupie | szt. | 6
37 | D.07.07.01 | Montaż opraw oświetlenia zewnętrznego na wysięgniku oprawa doświetlająca przejście dla pieszych | szt. | 6
38 | D.07.07.01 | Montaż przewodów do opraw oświetleniowych - wciąganie w słupy, rury osłonowe i wysięgniki przy wysokości latarń do 10 m | m | 36
39 | D.07.07.01 | Tablica bezpiecznikowa wnękowa złącze IZK | szt | 6
40 | D.07.07.01 | Badania i pomiary instalacji uziemiającej | szt | 3
41 | D.07.07.01 | Pomiary natężenia oświetlenia | szt | 6
42 | D.07.07.01 | Oznakowanie słupa | szt | 6

## 13.M
TABELA ELEMENTÓW ROZLICZENIOWYCH - PRZEDMIAR
ZADANIE NR 1: PRZEBUDOWA DROGI WOJEWÓDZKIEJ NR 789 OD WĘZŁA AUTOSTRADOWEGO PRZEZ GNIAZDÓW, KOZIEGŁOWY DO LGOTY NADWARCIE, ETAP II - ODCINEK 1 OD RYNKU W MIEJSCOWOŚCI KOZIEGŁOWY DO SKRZYŻOWANIA Z UL. POLAN W MIEJSCOWOŚCI KOZIEGŁÓWKI
TER 1.13 | Przebudowa urządzeń melioracyjnych
L.p. | Numer STWiORB | Wyszczególnienie elementu rozliczeniowego | Jednostka
|  |  | Nazwa | Ilość
|  | R.01.01.01. Przebudowa rowów i wykonanie umocnień koryt rzek | x | x
|  | R.02.01.01. Przebudowa rowów i wykonanie umocnień koryt rzek | x | x
1 | R.02.01.01. | Umocnienie TYP 1 | mb | 3
2 | R.02.01.01. | Umocnienie TYP 2 | mb | 5.5
3 | R.02.01.01. | Umocnienie TYP 3 | mb | 74
3 | R.02.01.01. | Zasypanie rowu | m3 | 41