## Arkusz1
Prace budowlane związane z montażem bram wjazdowych do przewiązki
| opis robót | j.m. | ilość | c.j. | wartość
1. | demontaż istniejącej ściany z blachy trapezowej i płyt GK wraz z bramą przesuwną, wywóz odpadów (złom do kontenera TFK) | m2 | 35
2. | wykonanie konstrukcji stalowej ściany rur kwadratowych 20x120x4: słupy 4 szt, nadproże bramy 1 szt., podkonstrrrukcja drzwi ewak. 1 szt | kg | 600
3. | wykonanie ściany z blachy trapezowej z ociepleniem | m2 | 23.5
3a. | opcja: wykonanie ściany z płyty warstwowej PIR 60 mm | m2 | 23.5
4. | dostawa i montaż bramy szybkobieżnej rolowanej o wym. 3,5 x 3,2 m; z pasem przeziernym | szt. | 1
5. | dostawa i montaż drzwi stalowych 0,9 x 2,0 m | szt. | 1
6. | dostawa i montaż bramy rolowanej o wym. 3,7 x 3,55 m (szer.xwys.) | szt. | 1
razem