## Kosztorys
zał nr 1.1 do swz
KOSZTORYS OFERTOWY
Budowa kanalizacji deszczowej wraz z budową drogi dla pieszych z dopuszczeniem ruchu roweró obrębie ulicy Miodowej w miejscowości Przyborki w celu poprawy jakości życia mieszkańców i łagodzenia zmian klimatu
Lp | KNR, KNNR, WKNR | Opis pozycji | Ilość | J.m. | c.j. netto | Wartość
A | STAN | KANALIZACJA DESZCZOWA |  |  |  | 0
A.a | ELEMENT | Roboty ziemne na rurociągu |  |  |  | 0
1 | 201-01-20-0 | Roboty pomiarowe - trasa rurociagu w terenie równinnym | 0.734 | km |  | 0
2 | 201-02-06-0 | Roboty ziemne koparkami podsiębiernymi 0,40 m3 w gruncie kat 3 z transportem wywrotkami 5 Mg na odległość wg Wykonawcy | 1931 | m3 |  | 0
3 | 201-03-01-0 | Roboty ziemne ręczne - wyrównanie dna wykopu po koparce, wykopy przy kolizjach w gruncie kat 3 z transportem wywrotkami 5 Mg na odległość wg Wykonawcy | 43.44 | m3 |  | 0
4 | 201-03-22-0 | Umocnienie ścian wykopów liniowych szer do 1,0 m i głęb do 3,0 m wypraskami stalowymi z rozbiórką w gruncie kat 3-4 | 2898.4 | m2 |  | 0
5 | -614206 | Podłoże pod kanały i obiekty z piasku grub 15 cm | 114.1 | m3 |  | 0
6 | 228-05-01-0 | Obsypka rurociągu piaskiem z dowozem wykopie umocnionym suchym - wymiana gruntu | 1816.9 | m3 |  | 0
7 | 201-02-36-0 | Zagęszczanie nasypów ubijakami mechanicznymi grunt spoisty kat 3-4 | 1816.9 | m3 |  | 0
8 | 201-06-07-0 | Igłofiltry wpłukiwane w grunt bez obsypki głęb do 4,0 m | 100 | szt |  | 0
9 | 201-06-16-0 | Tymczasowy rurociąg z rur stalowych kołnierzowych fi 100 | 50 | metr |  | 0
10 | 211-26-01 | Pompowanie wody z wykopu - alternatywa | 6 | szt |  | 0
A.b | ELEMENT | Roboty montażowe na rurociągu |  |  |  | 0
11 | 228-05-03-0 | Rura kanalizacyjna kielichowa PVC fi 300 wykopie umocnionym nawodnionym | 734 | metr |  | 0
12 | -614204 | Studnia kontrolna z kręgów betonowych B 45 fi 1000 gł.1,95 m z gotową dennicą łączoną na uszczelkę gumową zamówioną na wymiar - anal.- D1/2 | 1 | szt |  | 0
13 | -614204 | Studnia kontrolna z kręgów betonowych B 45 fi 1000 gł.1,95 m z gotową dennicą łączoną na uszczelkę gumową zamówioną na wymiar - anal.- D1 | 1 | szt |  | 0
14 | -614204 | Studnia kontrolna z kręgów betonowych B 45 fi 1000 gł.1,91 m z gotową dennicą łączoną na uszczelkę gumową zamówioną na wymiar - anal.- D2 | 1 | szt |  | 0
15 | -614204 | Studnia kontrolna z kręgów betonowych B 45 fi 1000 gł.1,84 m z gotową dennicą łączoną na uszczelkę gumową zamówioną na wymiar - anal.- D3 | 1 | szt |  | 0
16 | -614204 | Studnia kontrolna z kręgów betonowych B 45 fi 1000 gł.2,0 m z gotową dennicą łączoną na uszczelkę gumową zamówioną na wymiar - anal.- D4 | 1 | szt |  | 0
17 | -614204 | Studnia kontrolna z kręgów betonowych B 45 fi 1000 gł.2,29 m z gotową dennicą łączoną na uszczelkę gumową zamówioną na wymiar - anal.- D5 | 1 | szt |  | 0
18 | -614204 | Studnia kontrolna z kręgów betonowych B 45 fi 1000 gł.2,56 m z gotową dennicą łączoną na uszczelkę gumową zamówioną na wymiar - anal.- D6 | 1 | szt |  | 0
19 | -614204 | Studnia kontrolna z kręgów betonowych B 45 fi 1000 gł.2,74 m z gotową dennicą łączoną na uszczelkę gumową zamówioną na wymiar - anal.- D7 | 1 | szt |  | 0
20 | -614204 | Studnia kontrolna z kręgów betonowych B 45 fi 1000 gł.2,90 m z gotową dennicą łączoną na uszczelkę gumową zamówioną na wymiar - anal.- D8 | 1 | szt |  | 0
21 | -614204 | Studnia kontrolna z kręgów betonowych B 45 fi 1000 gł.2,76 m z gotową dennicą łączoną na uszczelkę gumową zamówioną na wymiar - anal.- D9 | 1 | szt |  | 0
22 | -614204 | Studnia kontrolna z kręgów betonowych B 45 fi 1000 gł.2,21 m z gotową dennicą łączoną na uszczelkę gumową zamówioną na wymiar - anal.- D10 | 1 | szt |  | 0
23 | -614204 | Studnia kontrolna z kręgów betonowych B 45 fi 1000 gł.2,05 m z gotową dennicą łączoną na uszczelkę gumową zamówioną na wymiar - anal.- D11 | 1 | szt |  | 0
24 | -614204 | Studnia kontrolna z kręgów betonowych B 45 fi 1000 gł.2,08 m z gotową dennicą łączoną na uszczelkę gumową zamówioną na wymiar - anal.- D12 | 1 | szt |  | 0
25 | -614204 | Studnia kontrolna z kręgów betonowych B 45 fi 1000 gł.2,06 m z gotową dennicą łączoną na uszczelkę gumową zamówioną na wymiar - anal.- D13 | 1 | szt |  | 0
26 | -614204 | Studnia kontrolna z kręgów betonowych B 45 fi 1000 gł.2,22 m z gotową dennicą łączoną na uszczelkę gumową zamówioną na wymiar - anal.- D10/1 | 1 | szt |  | 0
27 | -614204 | Studnia kontrolna z kręgów betonowych B 45 fi 1000 gł.2,25 m z gotową dennicą łączoną na uszczelkę gumową zamówioną na wymiar - anal.- D10/2 | 1 | szt |  | 0
28 | -614204 | Studnia kontrolna z kręgów betonowych B 45 fi 1000 gł.2,26 m z gotową dennicą łączoną na uszczelkę gumową zamówioną na wymiar - anal.- D10/3 | 1 | szt |  | 0
29 | -614204 | Studnia kontrolna z kręgów betonowych B 45 fi 1000 gł.2,36 m z gotową dennicą łączoną na uszczelkę gumową zamówioną na wymiar - anal.- D10/4 | 1 | szt |  | 0
30 | -614204 | Studnia kontrolna z kręgów betonowych B 45 fi 1000 gł.1,96 m z gotową dennicą łączoną na uszczelkę gumową zamówioną na wymiar - anal.- D10/5 | 1 | szt |  | 0
31 | -614204 | Studnia kontrolna z kręgów betonowych B 45 fi 1000 gł.2,52 m z gotową dennicą łączoną na uszczelkę gumową zamówioną na wymiar - anal.- D10/6 | 1 | szt |  | 0
32 | -614204 | Studnia kontrolna z kręgów betonowych B 45 fi 1000 gł.2,58 m z gotową dennicą łączoną na uszczelkę gumową zamówioną na wymiar - anal.- D10/7 | 1 | szt |  | 0
33 | -614204 | Studnia kontrolna z kręgów betonowych B 45 fi 1000 gł.2,40 m z gotową dennicą łączoną na uszczelkę gumową zamówioną na wymiar - anal.- D10/8 | 1 | szt |  | 0
34 | -615375 | Właz kanałowy żeliwny typu ciężkiego fi 600 klasy D400 z pokrywą wypełnioną betonem, z wentylacją nieklawiszujący, z wkładką gumową i zabezpieczeniem antywłamaniowym | 22 | szt |  | 0
35 | -614187 | Budowle i elementy betonowe o objętości do 1,5 m3 z betonu B-20 - drobne roboty betonowe przy studniach kontrolnych | 1.5 | m3 |  | 0
36 | -614093 | Montaż konstrukcji podwieszeń kabli typ lekki o rozpiętości 4 m | 3 | kmpl |  | 0
37 | -614093 | Demontaż konstrukcji podwieszeń kabli typ lekki o rozpiętości 4 m | 3 | kmpl |  | 0
A.c | ELEMENT | Roboty organizacyjne |  |  |  | 0
38 | CEN 000-00-00-0 | Badanie stopnia zagęszczenia gruntu | 1 | kmpl |  | 0
B | STAN | LINIA NAPOWIETRZNA nN 0,4kV |  |  |  | 0
B.a | ELEMENT | Demontaż linii napowietrzna nN 0,4kV |  |  |  | 0
B.a.1 | ASORTYMENT | Demontaże |  |  |  | 0
39 | 009 0901-11 | Demontaż słupów żelbetowych linii napowietrznej NN rozkracznych ŻN-10 | 2 | szt |  | 0
40 | 009 0901-08 | Demontaż słupów żelbetowych linii napowietrznej NN pojedyńczych z ustojami ŻN-10 | 1 | szt |  | 0
41 | 009 0903-04 | Demontaż przewodów nieizolowanych linii napowietrznej NN, o przekroju przewodu do 95 mm2, z przeznaczeniem na złom 50mm2 | 0.284 | km/prz. |  | 0
42 | 009 0903-04 | Demontaż przewodów nieizolowanych linii napowietrznej NN, o przekroju przewodu do 95 mm2, z przeznaczeniem na złom AL 25mm2 | 0.71 | km/prz. |  | 0
43 | 009 0902-06 | Demontaż na słupie leżącym linii NN poprzecznika przelotowego | 1 | szt |  | 0
44 | 009 0902-07 | Demontaż na słupie leżącym linii NN poprzecznika narożnego lub krańcowego | 2 | szt |  | 0
45 | 005 0717-02 | Demontaż kabli bezpośrednio na słupach betonowych, o masie: ponad 0,5 do 1,0 kg/m - na uchwyty | 20 | m |  | 0
46 | 009 0902-08 | Demontaż na słupie leżącym linii NN trzonu hakowego TH z izolatorem | 15 | szt |  | 0
47 | 009 1005-03 | Demontaż oprawy oświetlenia zewnętrznego zainstalowanej na trzpieniu słupa lub wysięgniku - oprawa do ponownego wykorzystania | 2 | kpl |  | 0
48 | 009 1002-06 | Demontaż wysięgnika rurowego mocowanego na słupie o ciężarze do 30 kg | 2 | szt |  | 0
B.a.2 | ASORTYMENT | Transport |  |  |  | 0
49 | 513 0801-01 | Transport wewnętrzny na odległość do 20,0 km - prefabrykatów żelbetowych, słupów | 4 | t |  | 0
50 | 513 0801-02 | Transport wewnętrzny na odległość do 20,0 km - przewodów, izolatorów, osprzętu i drewna | 0.2 | t |  | 0
B.b | ELEMENT | Budowa linii napowietrznej nN 0,4kV |  |  |  | 0
B.b.1 | ASORTYMENT | Montaż linii nn-0,4kV napowietrznej |  |  |  | 0
51 | 005 0903-01 | Montaż i stawianie słupa linii napowietrznej NN z żerdzi wirowanych, przy długości pojedynczego słupa: 10,5 m i żerdzi 10,5/15 Ustój U3b | 1 | słup |  | 0
52 | 005 0902-04 | Montaż konstrukcji stalowych i osprzętu linii NN: konstrukacja typu Km-1 z izolatorami | 1 | szt |  | 0
53 | 005 0902-02 | Montaż konstrukcji stalowych nośnych linii NN, typu: poprzecznik krańcowy | 1 | szt |  | 0
54 | 510 0803-02 | Montaż odgromników lub bezpieczników napowietrznych: z kosza podnośnika samochod. , odgromnik | 4 | kpl |  | 0
55 | 005 1005-01 | Montaż rur osłonowych BE 75 na słupie | 6 | m |  | 0
56 | 005 1005-01 | Montaż rur osłonowych BE 110 na słupie | 3 | m |  | 0
B.b.2 | ASORTYMENT | Uziemienie |  |  |  | 0
57 | 005 0603-07 | Przewody uziemiające i wyrównawcze montowane na słupach: z bednarki ocynkowanej, o przekr. do 200 mm2 | 10 | m |  | 0
58 |  | Przewody uziemiające i wyrównawcze montowane w rowach, luzem, z bednarki ocynk. o przekr do 120 mm2 | 8 | m |  | 0
59 | 005 0606-05 | Montaż metodą udarową uziomu ze stali profilowanej, w gruncie: kat.III - długość uziomu 4,5 m | 2 | uziom |  | 0
B.b.3 | ASORTYMENT | Pomiary |  |  |  | 0
60 | 005 1304-01 | Badania i pomiary instalacji uziemienia ochronnego lub roboczego: - pierwszy pomiar | 1 | szt |  | 0
61 | 005 1304-02 | Badania i pomiary instalacji uziemienia ochronnego lub roboczego: - każdy następny pomiar | 1 | szt |  | 0
B.c | ELEMENT | Budowa linii napowietrznej nN 0,4kV - oświetlenie uliczne |  |  |  | 0
B.c.1 | ASORTYMENT | Montaż opraw oświetlenia ulicznego |  |  |  | 0
62 | 005 1002-01 | Montaż wysięgników rurowych, mocowanych na słupie, o ciężarze: do 15 kg | 1 | szt |  | 0
63 | 005 1004-02 | Montaż opraw oświetlenia zewnetrznego, na wysięgnikach - oprawa i lampa z demontażu | 1 | szt |  | 0
64 | 005 0902-06 | Montaż konstrukcji stalowych i osprzętu linii napowietrznej NN - bezpiecznika | 1 | szt |  | 0
65 | 005 1003-02 | Montaż przewodów do opraw oświetleniowych, przez wciąganie w słupy, rury osłonowe i wysięgniki, | 1 | kpl |  | 0
B.c.2 | ASORTYMENT | Pomiary |  |  |  | 0
66 | 005 1301-01 | Sprawdzenie i pomiar obwodu elektrycznego niskiego napięcia: 1-fazowego | 1 | pomiar |  | 0
C | STAN | LINIA KABLOWA nN 0,4kV |  |  |  | 0
C.a | ELEMENT | Linia kablowa nN 0,4kV - NAY2Y-J 4x150mm2 |  |  |  | 0
67 | 005 0701-02 | Ręczne kopanie rowów dla kabli, w gruncie : kat. III | 20.8 | m3 |  | 0
68 | 005 0702-02 | Ręczne zasypywanie rowów dla kabli, w gruncie : kat. III | 15.6 | m3 |  | 0
69 | 005 0706-01 | Nasypanie warstwy piasku na dnie rowu kablowego o szerokości: do 0,4 m | 130 | m |  | 0
70 | 001 0408-02 | Zagęszczanie nasypów ubijakami mechanicznymi, w gruncie: spoistym kat. III | 15.6 | m3 |  | 0
71 | 401 0108-06 | Wywóz ziemi samochodami samowyładowczymi na odległość wg Wykonawcy, z załadowaniem i wyładowaniem gruntu kategorii: III | 5.2 | m3 |  | 0
72 | 005 0705-01 | Ułożenie rur osłonowych: z PCW DVK 110 | 2 | m |  | 0
73 | 005 0723-02 | Przewierty mechaniczne pod obiektami, dla rur SRS 110 | 14 | m |  | 0
74 | 005 0707-04 | Ręczne układanie kabli w rowach kablowych, o masie pon. 2,0 do 3,0 kg/m, z przykryciem kabli: folią z PCW uplast.gr.pow.0,4-0,6 mm gat.I/II | 63 | m |  | 0
75 | 005 0713-03 | Układanie kabli w rurach, pustakach lub kanałach zamkniętych, o masie: ponad 1,0 do 3,0 kg/m | 19 | m |  | 0
76 | 005 0717-04 | Układanie kabli bezpośrednio na słupach betonowych, o masie: ponad 2,0 do 3,0 kg/m - na uchwyty | 10 | m |  | 0
77 | 510 0904-03 | Montaż mostków nierozłącznych ze złączką do karbowania, o przekroju przewodów: do 70 mm2 | 4 | szt |  | 0
78 | 005 0726-11 | Obróbka na sucho kabli na nap.do 1 kV, o izolacji i powłoce z tworzyw sztucznych - zarobienie na sucho końca kabla 4-żyłowego, o przekroju żył: ponad 50 do 120 mm2 | 4 | szt |  | 0
79 | 005 0602-04 | Montaż przewodów uziemiających i wyrównawczych wykonanych z bednarki ocynkowanej o przekroju do 120 mm2: ułożonych luzem | 75 | m |  | 0
80 | 005 1302-03 | Badanie linii kablowej: niskiego napięcia - kabel 4-żyłowy | 2 | odc |  | 0
81 | 005 1304-01 | Badania i pomiary instalacji uziemienia ochronnego lub roboczego: - pierwszy pomiar | 1 | szt |  | 0
82 | 005 1304-02 | Badania i pomiary instalacji uziemienia ochronnego lub roboczego: - każdy następny pomiar | 1 | szt |  | 0
C.b | ELEMENT | Linia kablowa nN 0,4kV - YAKY4x25mm2 |  |  |  | 0
C.b.1 | ASORTYMENT | Roboty ziemne |  |  |  | 0
83 | 005 0701-02 | Ręczne kopanie rowów dla kabli, w gruncie : kat. III | 0.96 | m3 |  | 0
84 | 005 0706-01 | Nasypanie warstwy piasku na dnie rowu kablowego o szerokości: do 0,4 m | 2 | m |  | 0
85 | 005 0702-02 | Ręczne zasypywanie rowów dla kabli, w gruncie : kat. III | 0.24 | m3 |  | 0
86 | 401 0108-06 | Wywóz ziemi samochodami samowyładowczymi na odległość wg Wykonawcy, z załadowaniem i wyładowaniem gruntu kategorii: III | 0.08 | m3 |  | 0
C.b.2 | ASORTYMENT | Układanie kabli YAKY4x25 |  |  |  | 0
87 | 005 0707-02 | Ręczne układanie kabli w rowach kablowych, o masie pon. 0,5 do 1,0 kg/m, z przykryciem kabli: folią z PCW uplast.gr.pow.0,4-0,6 mm gat.I/II | 1 | m |  | 0
88 | 005 0713-02 | Układanie kabli, pętle, w rurach, pustakach lub kanałach zamkniętych, o masie: ponad 0,5 do 1,0 kg/m | 3 | m |  | 0
89 | 005 0717-02 | Układanie kabli bezpośrednio na słupach betonowych, o masie: ponad 0,5 do 1,0 kg/m - na uchwyty | 7 | m |  | 0
90 | 510 0904-03 | Montaż mostków nierozłącznych ze złączką do karbowania, o przekroju przewodów: do 70 mm2 | 4 | szt |  | 0
91 | 009 0806-01 | Montaż muf z tworzyw termokurczliwych przelotowych na kablach energetycznych wielożyłowych o izolacji i powłoce z tworzyw sztucznych, w rowach kablowych - przekrój żył do 35 mm2 | 1 | szt |  | 0
C.b.3 | ASORTYMENT | Pomiary |  |  |  | 0
92 | 005 1302-03 | Badanie linii kablowej: niskiego napięcia - kabel 4-żyłowy | 1 | odc |  | 0
D | STAN | LINIA KABLOWA nN 0,4kV - zasilanie słupa oświetleniowego |  |  |  | 0
93 | 005 0701-02 | Ręczne kopanie rowów dla kabli, w gruncie : kat. III | 17.6 | m3 |  | 0
94 | 005 0702-02 | Ręczne zasypywanie rowów dla kabli, w gruncie : kat. III | 13.2 | m3 |  | 0
95 | 005 0706-01 | Nasypanie warstwy piasku na dnie rowu kablowego o szerokości: do 0,4 m | 110 | m |  | 0
96 | 001 0408-02 | Zagęszczanie nasypów ubijakami mechanicznymi, w gruncie: spoistym kat. III | 13.2 | m3 |  | 0
97 | 401 0108-06 | Wywóz ziemi samochodami samowyładowczymi na odległość wg Wykonawcy, z załadowaniem i wyładowaniem gruntu kategorii: III | 4.4 | m3 |  | 0
98 | 005 0705-01 | Ułożenie rur osłonowych RHDPEk 75 | 2 | m |  | 0
99 | 005 0723-02 | Przewierty mechaniczne pod obiektami, dla rur SRS 75 | 14 | m |  | 0
100 | 005 0707-02 | Ręczne układanie kabli w rowach kablowych, o masie pon. 0,5 do 1,0 kg/m, z przykryciem kabli: folią z PCW uplast.gr.pow.0,4-0,6 mm gat.I/II - kabel YAKY 4x25mm2 | 53 | m |  | 0
101 | 005 0713-02 | Układanie kabli w rurach, pustakach lub kanałach zamkniętych, o masie: ponad 0,5 do 1,0 kg/m - kabel YAKY 4x25mm2 | 17 | m |  | 0
102 | 005 0715-02 | Układanie kabli w budynkach, budowlach lub na estakadach, z mocowaniem, o masie: ponad 0,5 do 1,0 kg/m kabel YAKY 4x25mm2 | 12 | m |  | 0
103 | 510 0904-03 | Montaż mostków nierozłącznych ze złączką do karbowania, o przekroju przewodów: do 70 mm2 | 2 | szt |  | 0
104 | 005 0726-10 | Obróbka na sucho kabli na nap.do 1 kV, o izolacji i powłoce z tworzyw sztucznych - zarobienie na sucho końca kabla 4-żyłowego, o przekroju żył: 25 mm2 | 2 | szt |  | 0
105 | 005 1001-01 | Montaż i stawianie słupów oświetleniowych, stalowych słup ośmiokątny 7m, ocynkowany ogniowo, grubość ścianki 3mm | 1 | szt |  | 0
106 | 005 1002-01 | Montaż wysięgników rurowych, mocowanych na słupie, wysięgnikiem h=1m i dł. 1,0m; | 1 | szt |  | 0
107 | 005 1004-02 | Montaż opraw oświetlenia zewnetrznego - na wysięgnikach oprawa 100W | 1 | szt |  | 0
108 | 005 1003-02 | Montaż przewodów do opraw oświetleniowych, przez wciąganie w słupy, rury osłonowe i wysięgniki, przy wysokości latarń: 7 m | 1 | kpl |  | 0
109 | 514 0604-01 | Mocowanie tabliczek opisowych: przykręcanych | 1 | szt |  | 0
110 | 005 1006-01 | Montaż: tablic bezpiecznikowych wnękowych TB1 | 1 | szt |  | 0
111 | 005 0602-04 | Montaż przewodów uziemiających i wyrównawczych wykonanych z bednarki ocynkowanej o przekroju do 120 mm2: ułożonych luzem | 69 | m |  | 0
112 | 005 0606-05 | Montaż metodą udarową uziomu ze stali profilowanej, w gruncie: kat.III - długość uziomu 4,5 m | 1 | uziom |  | 0
113 | 005 1304-01 | Badania i pomiary instalacji uziemienia ochronnego lub roboczego: - pierwszy pomiar | 2 | szt |  | 0
114 | 005 1304-02 | Badania i pomiary instalacji uziemienia ochronnego lub roboczego: - każdy następny pomiar | 1 | szt |  | 0
115 | 005 1302-03 | Badanie linii kablowej: niskiego napięcia - kabel 4-żyłowy | 1 | odc |  | 0
E | STAN | ROBOTY DROGOWE |  |  |  | 0
E.a | ELEMENT | Roboty rozbiórkowe i przygotowawcze |  |  |  | 0
116 | 2-31 0702-01 | Słupki do znaków drogowych - demontaż | 5 | szt |  | 0
117 | 6 0803-08 | Rozebranie nawierzchni z kostki betonowej i wraz z podbudową. | 380.16 | m2 |  | 0
118 | 6 0803-04 | Rozebranie mechaniczne nawierzchni z kostki kamiennej regularnej na podsypce cementowo-piaskowej | 64 | m2 |  | 0
119 | 6 0806-02 | Rozebranie krawężników betonowych na podsypce cementowo-piaskowej - z przekazaniem krawężników zamawiającemu | 182.5 | m |  | 0
120 | 6 0806-08 | Rozebranie obrzeży o wymiarach 8x30cm na podsypce piaskowej z przekazaniem obrzeży zamawiającemu | 89.8 | m |  | 0
121 | 4 1424-03 | Studzienki ściekowe uliczne betonowe o średnicy 500mm - rozbiórka - z naprawą nawierzchni | 3 | szt |  | 0
122 | 6 0801-03 | Rozbiórka ręczna podbudowy z gruntu stabilizowanego grubości 10cm z utylizacją materiałów z rozbiórki | 64 | m2 |  | 0
123 | 4-01 0603-08 | Wykonanie izolacji pionowej z jednej warstwy papy na lepiku z wykonaniem wyprawy z zaprawy cementowej z dodatkiem środka wodoszczelnego otynkowaniem i malowaniem | 10 | m2 |  | 0
124 | SEK-06-01 0104- | Frezowanie nawierzchni asfaltowych na głębokości 5cm na zimno przy użyciu frezarki z utylizacją materiałów z rozbiórki | 2188 | m2 |  | 0
125 | SEK-06-01 0106- | Mechaniczne cięcie szczelin na głębokość 10cm w nawierzchniach z mas mineralno-bitumicznych | 867 | m |  | 0
126 | 6 0802-04 | Rozebranie mechaniczne nawierzchni z mas mineralno-bitumicznych grubości 10cm | 625.8 | m2 |  | 0
127 | 6 0801-02 | Rozbiórka podbudowy z kruszywa grubości 15cm | 625.8 | m2 |  | 0
128 | 2-31 1406-03 | Regulacja pionowa włazów kanałowych | 16 | szt |  | 0
129 | 2-18 0613-01 | Przebudowa studni kanalizacji sanitarnej polegająca na obniżeniu włazu na przepompowni | 1 | studnię |  | 0
130 | 2-31 1406-04 | Regulacja zaworóodociągowych wraz z wymianą skrzynki | 1 | szt |  | 0
131 | 2-31 1406-05 | Regulacja pionowa pokryw studzienek telefonicznych | 3 | szt |  | 0
E.b | ELEMENT | Roboty ziemne |  |  |  | 0
132 | 2-31 0101-01 | Koryta o głębokości 28 cm wykonywane mechanicznie na całej szerokości chodnikó gruncie kategorii I-IV z wywozem urobku na odległość wg wykonawcy. | 1859 | m2 |  | 0
133 | 2-31 0101-06 | Koryta na całej szerokości w gruncie kategorii I-II - za dalsze 8cm ponad 28cm z wywozem urobku na odległość wg wykonawcy. | 853.5 | m2 |  | 0
134 | 2-31 0101-06 | Koryta na całej szerokości w gruncie kategorii I-II - za dalsze 17cm ponad 28cm z wywozem urobku na odległość wg wykonawcy. | 985.5 | m2 |  | 0
135 | 2-31 0101-06 | Koryta na całej szerokości w gruncie kategorii I-II - za dalsze 19cm ponad 28cm z wywozem urobku na odległość wg wykonawcy. | 20 | m2 |  | 0
E.c | ELEMENT | Roboty przygotowawcze |  |  |  | 0
136 | 6 0104-04 | Wykonanie i zagęszczanie warstwy odsączającej w korycie lub na całej szerokości korony, grubość po zagęszczeniu 17cm | 985.5 | m2 |  | 0
137 | 2-31 0111-03 | Warstwa wzmacniająca z gruntu stabilizowanego cementem o grubości po zagęszczeniu 15cm przygotowanego w betoniarni o Rm=2,5MPa | 2891.06 | m2 |  | 0
138 | 4 1424-02 | Studzienki ściekowe uliczne betonowe o średnicy 500mm z osadnikiem z wykonaniem wykopu i zasypaniem piaskiem | 17 | szt |  | 0
139 | 4 1308-03 | Kanały z rur PCW o średnicy 200mm - przykanaliki - z wykonaniem wykopu i zasypaniem piaskiem | 34 | m |  | 0
E.d | ELEMENT | Nawierzchnie |  |  |  | 0
140 | 6 0403-03 | Krawężniki betonowe wystające o wymiarach 15x30cm, z wykonaniem ławy betonowej, na podsypce cementowo-piaskowej | 432.9 | m |  | 0
141 | 6 0403-03 | Krawężniki betonowe przejazdowe o wymiarach 15x22cm, z wykonaniem ławy betonowej, na podsypce cementowo-piaskowej | 400.5 | m |  | 0
142 | 6 0403-03 | Krawężniki betonowe opornik o wymiarach 12x25cm, z wykonaniem ławy betonowej, na podsypce cementowo-piaskowej | 7.7 | m |  | 0
143 | 2-31 0402-04 | Ława betonowa z oporem pod obrzeża | 31.149 | m3 |  | 0
144 | 2-31 0402-04 | Ława betonowa pod ściek | 61.945 | m3 |  | 0
145 | K-48 0102-02 | Ścieki uliczne z kostki betonowej przykrawężnikowe na podsypce piaskowej grubości 3cm - 2 rzędy z kostki 8x10x20cm układanej na płask | 837.1 | m |  | 0
146 | 6 0404-05 | Obrzeża betonowe o wymiarach 30x8cm na podsypce cementowo-piaskowej z wypełnieniem spoin zaprawą cementową | 819.7 | m |  | 0
147 | 2-31 0505-03 | Wjazdy do bram z kostki kamiennej nieregularnej. Kostka z rozbiórki | 10 | m2 |  | 0
148 | 6 0502-03 | Chodniki z kostki brukowej betonowej grubości 8cm na podsypce cementowo-piaskowej wypełnieniem spoin zaprawą cementowo - piaskową. Kostka z rozbiórki. | 83 | m2 |  | 0
149 | 6 0109-03 | Wykonanie podbudowy betonowej z betonu C16/20 z pielęgnacja piaskiem i wodą, grubość warstwy po zagęszczeniu 22cm | 853.5 | m2 |  | 0
150 | 6 0502-03 | Chodniki z kostki brukowej betonowej grubości 8cm na podsypce cementowo-piaskowej wypełnieniem spoin piaskiem | 1839 | m2 |  | 0
151 | 6 0310-03 | Nawierzchnia z mieszanek mineralno-asfaltowych z betonu asfaltowego AC16W - warstwa wiążąca o grubości po zagęszczeniu 6cm | 14 | m2 |  | 0
152 | 6 0113-02 | Podbudowy z kruszyw łamanych 0/63mm , warstwa dolna, grubość warstwy po zagęszczeniu 20cm | 549.8 | m2 |  | 0
153 | 2-31 0110-01 | Podbudowy z mieszanek mineralno-bitumicznych AC16P o grubości warstwy po zagęszczeniu 4cm | 549.8 | m2 |  | 0
154 | 2-31 0110-02 | Podbudowy z mieszanek mineralno-bitumicznych AC16P - za dalsze 3cm grubości warstwy po zagęszczeniu ponad 4cm | 549.8 | m2 |  | 0
155 | 6 0310-05 | Warstwa ścieralna z betonu asfaltowego AC11S o grubości po zagęszczeniu 5cm | 2208 | m2 |  | 0
E.e | ELEMENT | Dokumentacja powykonawcza i oznakowanie |  |  |  | 0
156 | 2-31 0101-01 | Konstrukcje wsporcze o średnicy 60mm z wysięgnikiem pod znaki drogowe | 10 | kpl |  | 0
157 | 6 0702-01 | Słupki z rur stalowych o średnicy 60mm do pionowych znaków drogowych | 2 | szt |  | 0
158 | 2-31 0703-01 | Przymocowanie znaku z demontażu | 7 | szt |  | 0
159 | 2-31 0703-01 | Przymocowanie znaków nowych | 22 | szt |  | 0
160 | 2-31 0302-01 | Oznakowanie chemoutwardzalne cienkowarstwowe natryskowe (termo spray) - linia gładka o grubości 0,50mm | 45.01 | m2 |  | 0
161 | kalk własna | Dokumentacja powykonawcza | 1 | szt |  | 0
|  |  | Łączna wartość netto: |  |  | 0