## Przedmiar robót
Przedmiar robót - zmodyfikowany
Wykonanie utwardzenia terenu i ogrodzenia w ramach zadania pn. "Budowa zasieku na odpady w m. Chojno"
Lp | Podstawa | Opis pozycji | Ilość | J.m.
1 |  | ZASIEK NA ODPADY
1 d.1 | KNR-W 2-01 0109-04 | Ręczne ścinanie i karczowanie gęstych krzaków i podszycia | 0.01 | ha
2 d.1 | KNR-W 2-01 0111-02 | Oczyszczenie terenu z pozostałości po wykarczowaniu (drobne gałęzie, korzenie, kora i wrzos) z wywiezieniem (10,68 * 9,93) | 106.052 | m2
3 d.1 | KNR-W 2-01 0119-01 0119-02 | Usunięcie warstwy ziemi urodzajnej (humusu) o grubości 55 cm za pomocą spycharek na odkład (9,93 * 10,68) | 106.052 | m2
4 d.1 | KNR-W 2-01 0505-01 | Ręczne plantowanie powierzchni dna wykopu z zagęszczeniem (9,39 * 10,14) | 95.215 | m2
5 d.1 | KNR-W 2-01 0208-03 | Załadunek i wywóz urobku uprzednio zgromadzonego w hałdach z transportem urobku samochodami samowyładowczymi na odległość do 1 km (9,93 * 10,68 * 0,55) | 58.329 | m3
6 d.1 | KNR-W 2-02 1101-01 | Podkłady betonowe z chudego betonu pod nawierzchnię zasieku (9,93 * 10,68 * 0,10) | 10.605 | m3
7 d.1 | KNR 2-31 0401-04 | Rowki pod krawężniki i ławy krawężnikowe o wymiarach 30x30 cm w gruncie kat.III-IV | 8 | m
8 d.1 | KNR 2-31 0402-04 | Ława pod krawężniki betonowa z oporem (8,00 * 0,30 * 0,40) | 0.96 | m3
9 d.1 | KNR 2-31 0403-05 | Krawężniki betonowe wtopione o wymiarach 12x25 cm na podsypce cementowo-piaskowej | 8 | m
10 d.1 | KNR-W 2-02 0261-02 | Ściany oporowe składów opału z prefabrykowanych żelbetowych elementów kątowych ściennych o wymiarach 255/99 i 255/99 oraz narożnych o wymiarach 255/99 (10,38 + 9,63 + 10,38 + 1,60 + 1,60) | 33.59 | m
11 d.1 | KNR-W 2-02 1808-09 analogia | Wrota z furtką z elementów panelowych wysokości 2.0 m szerokość wrót 5,0 m i furtki 1,0 m na gotowych słupkach. | 1 | kpl
12 d.1 | KNR-W 2-02 1210-01 analogia | Panel ogrodzeniowy o powierzchni do 1 m2 osadzony w ścianie oporowej | 3 | szt
13 d.1 | KNR 2-31 0104-07 0104-08 | Warstwy odsączające z piasku wykonanie i zagęszczanie mechaniczne - grubość warstwy po zagęszczeniu 12 cm (9,39 * 10,14) | 95.215 | m2
14 d.1 | KNR 2-31 0104-07 | Warstwy odsączające z piasku w wykonanie i zagęszczanie mechaniczne - grubość warstwy po zagęszczeniu 10 cm (9,39 * 10,14) | 95.215 | m2
15 d.1 | KNR 2-31 0114-05 0114-06 | Podbudowa z kruszywa łamanego - warstwa dolna o grubości po zagęszczeniu 10 cm (9,39 * 10,14) | 95.215 | m2
16 d.1 | KNR 2-31 0114-07 0114-08 | Podbudowa z kruszywa łamanego - warstwa górna o grubości po zagęszczeniu 15 cm (9,39 * 10,14) | 95.215 | m2
17 d.1 | KNR 2-31 0511-03 | Nawierzchnie z kostki brukowej betonowej o grubości 8 cm na podsypce cementowo-piaskowej (9,39 * 10,14) | 95.215 | m2
2 |  | ZJAZD NA DROGĘ
18 d.2 | KNR 2-31 0101-01 0101-02 | Mechaniczne wykonanie koryta w gruncie kat. I-IV głębokości 55 cm | 15 | m2
19 d.2 | KNR 2-31 0103-02 | Ręczne profilowanie i zagęszczenie podłoża pod warstwy konstrukcyjne nawierzchni w gruncie kat. III-IV | 15 | m2
20 d.2 | KNR 2-31 0402-04 | Ława pod krawężniki betonowa z oporem (3,00 + 9,00) * 0,30 * 0,40 | 1.44 | m3
21 d.2 | KNR 2-31 0403-05 | Krawężniki betonowe wtopione o wymiarach 12x25 cm na podsypce cementowo-piaskowej (3,00 + 9,00) | 12 | m
22 d.2 | KNR 2-31 0104-07 0104-08 | Warstwy odsączające z piasku wykonanie i zagęszczanie mechaniczne - grubość warstwy po zagęszczeniu 12 cm | 15 | m2
23 d.2 | KNR 2-31 0104-07 | Warstwy odsączające z piasku w wykonanie i zagęszczanie mechaniczne - grubość warstwy po zagęszczeniu 10 cm | 15 | m2
24 d.2 | KNR 2-31 0114-05 0114-06 | Podbudowa z kruszywa łamanego - warstwa dolna o grubości po zagęszczeniu 10 cm | 15 | m2
25 d.2 | KNR 2-31 0114-07 0114-08 | Podbudowa z kruszywa łamanego - warstwa górna o grubości po zagęszczeniu 15 cm | 15 | m2
26 d.2 | KNR 2-31 0511-03 | Nawierzchnie z kostki brukowej betonowej o grubości 8 cm na podsypce cementowo-piaskowej | 15 | m2

## Kosztorys ofertowy
KOSZTORYS OFERTOWY - zmodyfikowany
Wykonanie utwardzenia terenu i ogrodzenia w ramach zadania pn. "Budowa zasieku na odpady w m. Chojno"
Lp | Podstawa | Opis pozycji | Ilość | J.m. | Cena jedn. | Wartość
1 |  | ZASIEK NA ODPADY
1 d.1 | KNR-W 2-01 0109-04 | Ręczne ścinanie i karczowanie gęstych krzaków i podszycia | 0.01 | ha |  | 0
2 d.1 | KNR-W 2-01 0111-02 | Oczyszczenie terenu z pozostałości po wykarczowaniu (drobne gałęzie, korzenie, kora i wrzos) z wywiezieniem (10,68 * 9,93) | 106.052 | m2 |  | 0
3 d.1 | KNR-W 2-01 0119-01 0119-02 | Usunięcie warstwy ziemi urodzajnej (humusu) o grubości 55 cm za pomocą spycharek na odkład (9,93 * 10,68) | 106.052 | m2 |  | 0
4 d.1 | KNR-W 2-01 0505-01 | Ręczne plantowanie powierzchni dna wykopu z zagęszczeniem (9,39 * 10,14) | 95.215 | m2 |  | 0
5 d.1 | KNR-W 2-01 0208-03 | Załadunek i wywóz urobku uprzednio zgromadzonego w hałdach z transportem urobku samochodami samowyładowczymi na odległość do 1 km (9,93 * 10,68 * 0,55) | 58.329 | m3 |  | 0
6 d.1 | KNR-W 2-02 1101-01 | Podkłady betonowe z chudego betonu pod nawierzchnię zasieku (9,93 * 10,68 * 0,10) | 10.605 | m3 |  | 0
7 d.1 | KNR 2-31 0401-04 | Rowki pod krawężniki i ławy krawężnikowe o wymiarach 30x30 cm w gruncie kat.III-IV | 8 | m |  | 0
8 d.1 | KNR 2-31 0402-04 | Ława pod krawężniki betonowa z oporem (8,00 * 0,30 * 0,40) | 0.96 | m3 |  | 0
9 d.1 | KNR 2-31 0403-05 | Krawężniki betonowe wtopione o wymiarach 12x25 cm na podsypce cementowo-piaskowej | 8 | m |  | 0
10 d.1 | KNR-W 2-02 0261-02 | Ściany oporowe składów opału z prefabrykowanych żelbetowych elementów kątowych ściennych o wymiarach 255/99 i 255/99 oraz narożnych o wymiarach 255/99 (10,38 + 9,63 + 10,38 + 1,60 + 1,60) | 33.59 | m |  | 0
11 d.1 | KNR-W 2-02 1808-09 analogia | Wrota z furtką z elementów panelowych wysokości 2.0 m szerokość wrót 5,0 m i furtki 1,0 m na gotowych słupkach. | 1 | kpl |  | 0
12 d.1 | KNR-W 2-02 1210-01 analogia | Panel ogrodzeniowy o powierzchni do 1 m2 osadzony w ścianie oporowej | 3 | szt |  | 0
13 d.1 | KNR 2-31 0104-07 0104-08 | Warstwy odsączające z piasku wykonanie i zagęszczanie mechaniczne - grubość warstwy po zagęszczeniu 12 cm (9,39 * 10,14) | 95.215 | m2 |  | 0
14 d.1 | KNR 2-31 0104-07 | Warstwy odsączające z piasku w wykonanie i zagęszczanie mechaniczne - grubość warstwy po zagęszczeniu 10 cm (9,39 * 10,14) | 95.215 | m2 |  | 0
15 d.1 | KNR 2-31 0114-05 0114-06 | Podbudowa z kruszywa łamanego - warstwa dolna o grubości po zagęszczeniu 10 cm (9,39 * 10,14) | 95.215 | m2 |  | 0
16 d.1 | KNR 2-31 0114-07 0114-08 | Podbudowa z kruszywa łamanego - warstwa górna o grubości po zagęszczeniu 15 cm (9,39 * 10,14) | 95.215 | m2 |  | 0
17 d.1 | KNR 2-31 0511-03 | Nawierzchnie z kostki brukowej betonowej o grubości 8 cm na podsypce cementowo-piaskowej (9,39 * 10,14) | 95.215 | m2 |  | 0
Razem dział: ZASIEK NA ODPADY | [5 empty] | 0
2 |  | ZJAZD NA DROGĘ
18 d.2 | KNR 2-31 0101-01 0101-02 | Mechaniczne wykonanie koryta w gruncie kat. I-IV głębokości 55 cm | 15 | m2 |  | 0
19 d.2 | KNR 2-31 0103-02 | Ręczne profilowanie i zagęszczenie podłoża pod warstwy konstrukcyjne nawierzchni w gruncie kat. III-IV | 15 | m2 |  | 0
20 d.2 | KNR 2-31 0402-04 | Ława pod krawężniki betonowa z oporem (3,00 + 9,00) * 0,30 * 0,40 | 1.44 | m3 |  | 0
21 d.2 | KNR 2-31 0403-05 | Krawężniki betonowe wtopione o wymiarach 12x25 cm na podsypce cementowo-piaskowej (3,00 + 9,00) | 12 | m |  | 0
22 d.2 | KNR 2-31 0104-07 0104-08 | Warstwy odsączające z piasku wykonanie i zagęszczanie mechaniczne - grubość warstwy po zagęszczeniu 12 cm | 15 | m2 |  | 0
23 d.2 | KNR 2-31 0104-07 | Warstwy odsączające z piasku w wykonanie i zagęszczanie mechaniczne - grubość warstwy po zagęszczeniu 10 cm | 15 | m2 |  | 0
24 d.2 | KNR 2-31 0114-05 0114-06 | Podbudowa z kruszywa łamanego - warstwa dolna o grubości po zagęszczeniu 10 cm | 15 | m2 |  | 0
25 d.2 | KNR 2-31 0114-07 0114-08 | Podbudowa z kruszywa łamanego - warstwa górna o grubości po zagęszczeniu 15 cm | 15 | m2 |  | 0
26 d.2 | KNR 2-31 0511-03 | Nawierzchnie z kostki brukowej betonowej o grubości 8 cm na podsypce cementowo-piaskowej | 15 | m2 |  | 0
Razem dział: ZJAZD NA DROGĘ | [5 empty] | 0
Kosztorys w zł netto | [5 empty] | 0