## Arkusz1
…...................................................... |  |  | ….........................., dnia …............... 2025 r.
(nazwa Wykonawcy) |  |  |  |  | (miejscowość) (data)
Przebudowa przepustu pod DG nr 129008 N w miejscowości Wronka (post. II)
KOSZTORYS OFERTOWY
Lp. | Podstawa wyceny | Nr SST | Opis | Jedn. miary | Ilość | Cena zł | Wartość zł (6x7)
1 | 2 | 3 | 4 | 5 | 6 | 7 | 8
Roboty przygotowawcze, rozbiórkowe i roboty ziemne - wykopy:
1. | KNR-W 2-01 0113-03 | D.01.01.01 | Roboty pomiarowe przy liniowych robotach ziemnych - trasa drogi. | km | 0.01
2. | wycena indywidualna |  | Oznakowanie, zabezpieczenie robót na czas budowy w zalezności od przyjętej technologii robót wg. projektu tymczasowej organizacji ruchu - opracowanego przez Wykonawcę | kpl. | 1
3. | KNR-W 2-01 0108-04 | D.01.02.01 | Mechaniczne karczowanie gęstych krzaków i podszycia. Krzewy po prawej stronie drogi (od strony lasu). Uwzględnić podcięcie (podkrzesanie) korony drzew w celu zachowania skrajni poziomej i pionowej | ha | 0.005
4. | KNR AT-03 0104-03 | D.01.02.04 | Mechaniczna rozbiórka nawierzchni bitumicznej o gr. do 13 cm z wywozem materiału z rozbiórki i utylizacją - rozebranie istniejącej nawierzchni bitumicznej - na długości 6 m, pasem o szerokości 3,5-4,0 m | m2 | 24
5. | KNR-W 2-01 0212-06 | D.02.01.01 | Roboty ziemne (wykopy) wykonywane koparkami podsiebiernymi o poj. łyżki 0,40 m3 w gruncie kat.III (rozebranie korpusu drogi) - na odkład | m3 | 23.8
6. | wycena indywidualna |  | Rozebranie przepustu z rur betonowych 800 mm, tymczasowej ścianki czołowej z podkładów kolejowych - wraz z wywozem i kosztem ulylizacji gruzu żelbetonowego, | m3 | 2
7. | KNR 5-10 0303-02 | D.01.03.04 | Układanie rur ochronnych o średnicy 110 mm na kablu Orange Polska w gotowym wykopie - prawe pobocze drogi | m | 6
Roboty montażowe - przepust, roboty ziemne - nasypy:
8. | KNR 2-31 0605-01 |  | Przepusty rurowe pod zajzdami - ława fundamentowa, żwirowa pod rurociagiem na całej długosci, grubości 10 cm i szerokości 0,50 m | m3 | 0.3
9. | KNR-W 2-18 0407-08 |  | Kanały rurowe z rur polietylenowych typu WEHOLTE-SPIRO o średnicy nominalnej 1000 mm | m | 6
10. | KNR-W 2-01 0222-01 | D.02.03.01 | Zasypywanie wykopów spycharkami z przemieszczeniem gruntu na odległość do 10 m w gruncie kat. I-III | m3 | 23.8
11. | KNR-W 2-01 0228-01 |  | Zagęszczenie nasypów ubijakami mechanicznymi, grunty spoiste, kat. III | m3 | 23.8
12. | KNR 2-31 0609-04 |  | Obudowa wylotów przepustu z kamienia narzutowego na podsypce cemntowo-piaskowej | m2 | 12
13. | KNR-W 2-01 0510-01 | D.06.01.01 | Humusowanie skarp z obsianiem przy grubości warstwy humusu gr. 10 cm. Wg. tabeli humusu. Humus projektowany może być pozyskany w calości z humusu istniejącego zdjętego w poczatkowej fazie robót ziemnych | m2 | 12
14. | KNR 2-01 0214-01 analogia | D.02.01.01 | Nakłady uzupełniające za transport na odległość do15 km samochodami samowyładowczymi - transport humusu | m3 | 1.2
Odtworzenie konstrukcji jezdni:
15. | KNR 2-31 0103-04 | D.04.01.01 | Mechaniczne profilowanie i zagęszczenie podłoża pod warstwy konstrukcyjne nawierzchni w gruncie kat. I-IV | m2 | 28.2
16. | KNR 2-31 0115-01 analogia | D.04.04.02 | Podbudowa z mieszanki kruszywa niezwiązanego frakcji 0/31,5 mm kat. C 50/30 - grubość warstwy po zagęszczeniu 20 cm | m2 | 28.2
17. | KNR 2-31 1004-06 | D.04.03.01 | Mechaniczne czyszczenie nawierzchni drogowej - nieulepszonej | m2 | 28.2
18. | KNR 2-31 0311-01 | D.05.03.05b | Nawierzchnia z mieszanek mineralno-asfaltowych AC16W - warstwa wiążąca - grubość po zageszczeniu 4 cm (docelowo gr. 6 cm) | m2 | 27.6
19. | KNR 2-31 0311-02 | D.05.03.05b | Nawierzchnia z mieszanek mineralno-asfaltowych AC16W - warstwa wiążąca - jw. za dalsze 2 cm grubość po zageszczeniu | m2 | 27.6
20. | KNR 2-31 1004-06 | D.04.03.01 | Mechaniczne czyszczenie nawierzchni drogowej - ulepszonej | m2 | 31.5
21. | KNR 2-31 1004-07 | D.04.03.01 | Skropienie nawierzchni drogowej asfaltem | m2 | 31.5
22. | KNR 2-31 0311-05 | D.05.03.05a | Nawierzchnia z mieszanek mineralno-asfaltowych AC11S - warstwa ścieralna - grubość po zageszczeniu 3 cm (docelowo gr. 4 cm) | m2 | 31.5
23. | KNR 2-31 0311-06 | D.05.03.05a | Nawierzchnia z mieszanek mineralno-asfaltowych AC11S - warstwa ścieralna - jw. za każdy dalszy 1 cm grubość po zageszczeniu | m2 | 31.5
Pobocza:
24. | KNR 2-31 0115-01 analogia | D.04.04.02 | Pobocza jezdni o szerokości 0,50 m z mieszanki kruszywa frakcji 0/31,5 mm kta. C50/30 - grubość warstwy po zagęszczeniu 15 cm. Pobocza obustronne na 7 m długości | m2 | 7
Urządzenia bezpieczeństwa ruchu:
25. | KNR 2-31 0704-01 |  | Montaż bariery ochronnej stalowej jednostronnej o masie 24,0 kg/ m - zewnętrzna strona łuku poziomego DG nr 129008 N | m | 30
Inwentaryzacja geodezyjna powykonawcza i inne prace
26. | wycena indywidualna | D.01.01.01 | Inwentaryzacja powykonawcza. Należy ując odtworzenie zniszczonych punktów osnowy pomiarowej znajdującej się w granicach robót ziemnych. Inwentaryzacja w wersji papierowej | kpl. | 1
Wartość kosztorysowa robót bez podatku VAT (netto) | [6 empty] | 0
Podatek VAT 23 % | [6 empty] | 0
Ogółem wartość kosztorysowa robót (brutto) | [6 empty] | 0
Sporządził:
….............................................................
(podpis Wykonawcy)