## Kosztorys inwestorski
ZAŁĄCZNIK NR 2 DO SWZ - KOSZTORYS OFERTOWY
"Modernizacja nawierzchni dróg gminnych i placów na terenie Gminy Frysztak w 2021r."
1 .Asfaltowanie drogi od końca asfaltu za Panem Balickim w stronę kapliczki do Pana Żebrackiego w Gliniku Dolnym
Lp | Normatyw | Opis pozycji | Jm | Ilość | Cena jedn. | Suma
1.1 | Element | ROBOTY PRZYGOTOWAWCZE
1.1.1 | KNNR 1/111/2 | Roboty pomiarowe przy liniowych robotach ziemnych, trasa dróg w terenie pagórkowatym lub górskim - /wyznaczenie robót w terenie pagórkowatym/ | km | 0.13
1.1.2 | KNNR 1/113/1 | Usunięcie warstwy ziemi urodzajnej (humusu) za pomocą spycharek, grubość warstwy do 15 cm - / śr. grubość 10 cm | m2 | 130
1.1.3 | KNNR 1/206/3 (1) | Roboty ziemne koparkami podsiębiernymi z transportem urobku sam. samowył. do 1 km, w ziemi uprzednio zmagazynowanej w hałdach, koparka 0,40 m3, grunt kategorii I-III, spycharka 55 kW, samochód do 5 t /wywiezienie humusu na odkład 2km/ | m3 | 13
1.2 | Element | PODBUDOWY
1.2.1. | KNNR 6/103/3 (1) | Profilowanie i zagęszczanie podłoża pod warstwy konstrukcyjne nawierzchni, wykonywane mechanicznie, kategoria gruntu II-VI | m2 | 546
1.2.2. | KNNR 6/113/5 | Podbudowy z kruszyw łamanych, warstwa górna, po zagęszczeniu 12 cm- (kruszywo łamane 2-63mm) | m2 | 546
1.3 | Element | NAWIERZCHNIA
1.3.1 | KNNR 6/308/1 (4) | Nawierzchnie z mieszanek mineralno-bitumicznych (warstwa wiążąca), mieszanka asfaltowa, grubość po zagęszczeniu 4 cm, masa grysowo-żwirowa, samochód 5-10 t - AC16W KR 1-2 | m2 | 429
1.3.2 | KNNR 6/1005/7 | Skropienie nawierzchni asfaltem | m2 | 416
1.3.3 | KNNR 6/309/2 (2) | Nawierzchnie z mieszanek mineralno-bitumicznych (warstwa ścieralna), mieszanka asfaltowa, grubość po zagęszczeniu 4 cm, masa grysowa, samochód 5-10 t - AC 11SKR 1-2 - | m2 | 416
1.3.4 | KNNR 6/204/1 | Nawierzchnie z kamienia tłuczonego, (pobocza z kruszywa łamanego 0-31,5 mm) warstwa 8 cm | m2 | 130
Razem pozycja 1 netto:
2.Asfaltowanie drogi na Sztukówkę od Pana Laskowskiego do lasu w miejscowości Glinik Średni
Lp | Normatyw | Opis pozycji | Jm | Ilość | Cena jedn. | Suma
2.1 | Element | ROBOTY PRZYGOTOWAWCZE
2.1.1 | KNNR 1/111/2 | Roboty pomiarowe przy liniowych robotach ziemnych, trasa dróg w terenie pagórkowatym lub górskim - /wyznaczenie robót w terenie pagórkowatym/ | km | 0.22
2.1.2 | KNNR 1/113/1 | Usunięcie warstwy ziemi urodzajnej (humusu) za pomocą spycharek, grubość warstwy do 15 cm - / śr. grubość 10 cm - | m2 | 220
2.1.3 | KNNR 1/206/3 (1) | Roboty ziemne koparkami podsiębiernymi z transportem urobku sam. samowył. do 1 km, w ziemi uprzednio zmagazynowanej w hałdach, koparka 0,40 m3, grunt kategorii I-III, spycharka 55 kW, samochód do 5 t /wywiezienie humusu na odkład 2km/ | m3 | 22
2.1.4 | KNR 231/816/1 | Rozebranie przepustów rurowych, rury betonowe Fi·40·cm - przepust w km 0+069 | m | 10
2.1.5 | KNNR 6/605/1 | Przepusty rurowe pod zjazdami, ławy fundamentowe żwirowe - przepusty rurowe pod drogą fi 50 cm | m3 | 2.1
2.1.6 | KNNR 6/605/7 | Przepusty rurowe pod zjazdami, rury betonowe Fi 50·cm - analogia rury z tworzywa sztucznego o sztywności obwodowej SN 8 z obsypką i zasypką gruntem przepuszczalnym - przepusty rurowe pod drogą | m | 10
2.1.7 | KNR 201/206/1 | Roboty ziemne koparkami podsiębiernymi z transportem urobku samochodami samowyładowczymi do 1·km, koparka 0,40·m3, grunt kategorii I-II - /odmulanie rowu wraz zwyprofilowaniem skarp i obsypaniem krawędzi poboczy - odcinek rowu przy przebudowywanym przepuście / | m3 | 10
2.1.8 | KNNR 6/605/4 | Przepusty rurowe pod zjazdami, ścianki czołowe dla rur Fi 50·cm - ścianki czołowe prefabrykowane do przepustów pod drogą | szt. | 2
2.2 | Element | PODBUDOWY KOD CPV 45233008-9
2.2.1 | KNNR 6/103/3 (1) | Profilowanie i zagęszczanie podłoża pod warstwy konstrukcyjne nawierzchni, wykonywane mechanicznie, kategoria gruntu II-VI | m2 | 880
2.2.2 | KNNR 6/113/5 | Podbudowy z kruszyw łamanych, warstwa górna, po zagęszczeniu 12 cm- (kruszywo łamane 2-63mm) | m2 | 880
2.3 | Element | NAWIERZCHNIA KOD CPV 45233290-8
2.3.1 | KNNR 6/308/1 (4) | Nawierzchnie z mieszanek mineralno-bitumicznych (warstwa wiążąca), mieszanka asfaltowa, grubość po zagęszczeniu 4 cm, masa grysowo-żwirowa, samochód 5-10 t - AC16W KR 1-2 | m2 | 682
2.3.2 | KNNR 6/1005/7 | Skropienie nawierzchni asfaltem | m2 | 660
2.3.3 | KNNR 6/309/2 (2) | Nawierzchnie z mieszanek mineralno-bitumicznych (warstwa ścieralna), mieszanka asfaltowa, grubość po zagęszczeniu 4 cm, masa grysowa, samochód 5-10 t - AC 11SKR 1-2 | m2 | 660
2.3.4 | KNNR 6/204/1 | Nawierzchnie z kamienia tłuczonego, (pobocza z kruszywa łamanego 0-31,5 mm) warstwa 8 cm | m2 | 220
2.3.5 | KNNR 6/204/5 | Nawierzchnie z kamienia tłuczonego ( uzupełnienie nawierzchni na zjazdach kruszywem łamanym 0-31,5 mm w-wa śr gr 12 cm) | m2 | 36
Razem pozycja 2 netto:
3 .Asfaltowanie drogi Dzilec - Wilk - Kowalczyk - Szydło w miejscowości Glinik Górny.
Lp | Normatyw | Opis pozycji | Jm | Ilość | Cena jedn. | Suma
3.1 | Element | ROBOTY PRZYGOTOWAWCZE
3.1.1 | KNNR 1/111/2 | Roboty pomiarowe przy liniowych robotach ziemnych, trasa dróg w terenie pagórkowatym lub górskim - /wyznaczenie robót w terenie pagórkowatym - dwa odcinki/ | km | 0.1
3.1.2 | KNNR 1/113/1 | Usunięcie warstwy ziemi urodzajnej (humusu) za pomocą spycharek, grubość warstwy do 15 cm - / śr. grubość 10 cm | m2 | 100
3.1.3 | KNNR 1/206/3 (1) | Roboty ziemne koparkami podsiębiernymi z transportem urobku sam. samowył. do 1 km, w ziemi uprzednio zmagazynowanej w hałdach, koparka 0,40 m3, grunt kategorii I-III, spycharka 55 kW, samochód do 5 t /wywiezienie humusu na odkład 2km/ | m3 | 10
3.2 | Element | PODBUDOWY KOD CPV 45233008-9
3.2.1. | KNNR 6/103/3 (1) | Profilowanie i zagęszczanie podłoża pod warstwy konstrukcyjne nawierzchni, wykonywane mechanicznie, kategoria gruntu II-VI | m2 | 409
3.2.2 | KNNR 6/113/5 | Podbudowy z kruszyw łamanych, warstwa górna, po zagęszczeniu 12 cm- (kruszywo łamane 2-63mm) | m2 | 409
3.3 | Element | NAWIERZCHNIA KOD CPV 45233290-8
3.3.1 | KNNR 6/308/1 (4) | Nawierzchnie z mieszanek mineralno-bitumicznych (warstwa wiążąca), mieszanka asfaltowa, grubość po zagęszczeniu 4 cm, masa grysowo-żwirowa, samochód 5-10 t - AC16W KR 1-2 | m2 | 319
3.3.2 | KNNR 6/1005/7 | Skropienie nawierzchni asfaltem | m2 | 309
3.3.3 | KNNR 6/309/2 (2) | Nawierzchnie z mieszanek mineralno-bitumicznych (warstwa ścieralna), mieszanka asfaltowa, grubość po zagęszczeniu 4 cm, masa grysowa, samochód 5-10 t - AC 11SKR 1-2 | m2 | 309
3.3.4 | KNNR 6/204/1 | Nawierzchnie z kamienia tłuczonego, (pobocza z kruszywa łamanego 0-31,5 mm) warstwa 8 cm | m2 | 100
3.3.5 | KNNR 6/1005/7 | Skropienie nawierzchni asfaltem - skropienie poboczy asfaltem wraz z zasypaniem grysami | m2 | 100
3.3.6 | KNNR 6/204/5 | Nawierzchnie z kamienia tłuczonego ( uzupełnienie nawierzchni na zjazdach kruszywem łamanym 0-31,5 mm w-wa śr gr 12 cm | m2 | 22
Razem pozycja 3 netto:
4 .Asfaltowanie drogi dzilec - Motyka - Bykowski w miejscowości Glinik Górny.
Lp | Normatyw | Opis pozycji | Jm | Ilość | Cena jedn. | Suma
4.1 | Element | ROBOTY PRZYGOTOWAWCZE
4.1.1 | KNNR 1/111/2 | Roboty pomiarowe przy liniowych robotach ziemnych, trasa dróg w terenie pagórkowatym lub górskim - /wyznaczenie robót w terenie pagórkowatym/ | km | 0.162
4.1.2 | KNNR 1/113/1 | Usunięcie warstwy ziemi urodzajnej (humusu) za pomocą spycharek, grubość warstwy do 15 cm - / śr. grubość 10 cm | m2 | 130
4.1.3 | KNNR 1/206/3 (1) | Roboty ziemne koparkami podsiębiernymi z transportem urobku sam. samowył. do 1 km, w ziemi uprzednio zmagazynowanej w hałdach, koparka 0,40 m3, grunt kategorii I-III, spycharka 55 kW, samochód do 5 t /wywiezienie humusu na odkład 2km/ | m3 | 13
4.1.4 | KNR 231/816/2 | Rozebranie przepustów rurowych, rury betonowe Fi·50·cm - przepust z kręgów betonowych w km 0+113 | m | 9
4.1.5 | KNNR 6/605/1 | Przepusty rurowe pod zjazdami, ławy fundamentowe żwirowe - przepusty rurowe pod drogą fi 60 cm | m3 | 2.5
4.1.6 | KNNR 6/605/8 | Przepusty rurowe pod zjazdami, rury betonowe Fi 60·cm - - analogia rury z tworzywa sztucznego o sztywności obwodowej SN 8 z obsypką i zasypką gruntem przepuszczalnym - przepusty rurowe pod drogą | m | 9
4.1.7 | KNNR 6/605/5 | Przepusty rurowe pod zjazdami, ścianki czołowe dla rur Fi 60·cm - ścianki czołowe prefabrykowane dla przepustów pod drogą | szt. | 2
4.2 | Element | PODBUDOWY KOD CPV 45233008-9
4.2.1. | KNNR 6/103/3 (1) | Profilowanie i zagęszczanie podłoża pod warstwy konstrukcyjne nawierzchni, wykonywane mechanicznie, kategoria gruntu II-VI | m2 | 599
4.2.2 | KNNR 6/113/5 | Podbudowy z kruszyw łamanych, warstwa górna, po zagęszczeniu 12 cm- (kruszywo łamane 2-63mm) | m2 | 599
4.3 | Element | NAWIERZCHNIA KOD CPV 45233290-8
4.3.1 | KNNR 6/308/1 (4) | Nawierzchnie z mieszanek mineralno-bitumicznych (warstwa wiążąca), mieszanka asfaltowa, grubość po zagęszczeniu 4 cm, masa grysowo-żwirowa, samochód 5-10 t - AC16W KR | m2 | 486
4.3.2 | KNNR 6/1005/7 | Skropienie nawierzchni asfaltem | m2 | 470
4.3.3 | KNNR 6/309/2 (2) | Nawierzchnie z mieszanek mineralno-bitumicznych (warstwa ścieralna), mieszanka asfaltowa, grubość po zagęszczeniu 4 cm, masa grysowa, samochód 5-10 t - AC 11SKR 1-2 | m2 | 470
4.3.4 | KNNR 6/204/1 | Nawierzchnie z kamienia tłuczonego, (pobocza z kruszywa łamanego 0-31,5 mm) warstwa 8 cm | m2 | 114
4.3.5 | KNNR 6/1005/7 | Skropienie nawierzchni asfaltem - skropienie poboczy asfaltem wraz z zasypaniem grysami | m2 | 114
4.3.6 | KNNR 6/204/5 | Nawierzchnie z kamienia tłuczonego ( uzupełnienie nawierzchni na zjazdach kruszywem łamanym 0-31,5 mm w-wa śr gr 12 cm | m2 | 30
Razem pozycja 4 netto:
5 .Asfaltowanie drogi Ochałek - Bryda w miejscowości Gogołów
Lp | Normatyw | Opis pozycji | Jm | Ilość | Cena jedn. | Suma
5.1 | Element | ROBOTY PRZYGOTOWAWCZE
5.1.1 | KNNR 1/111/2 | Roboty pomiarowe przy liniowych robotach ziemnych, trasa dróg w terenie pagórkowatym lub górskim - /wyznaczenie robót w terenie pagórkowatym/ | km | 0.31
5.1.2 | KNNR 1/113/1 | Usunięcie warstwy ziemi urodzajnej (humusu) za pomocą spycharek, grubość warstwy do 15 cm - / śr. grubość 10 cm | m2 | 248
5.1.3 | KNNR 1/206/3 (1) | Roboty ziemne koparkami podsiębiernymi z transportem urobku sam. samowył. do 1 km, w ziemi uprzednio zmagazynowanej w hałdach, koparka 0,40 m3, grunt kategorii I-III, spycharka 55 kW, samochód do 5 t /wywiezienie humusu na odkład 2km/ | m3 | 25
5.1.4. | KNR 231/816/1 | Rozebranie przepustów rurowych, rury betonowe Fi·40·cm - analogia rury betonowe fi 60 cm /rozebranie przepustu pod drogą w km 0+102/ | m | 6
5.1.5. | KNNR 6/605/1 | Przepusty rurowe pod zjazdami, ławy fundamentowe żwirowe - przepusty rurowe pod drogą fi 40 cm | m3 | 1.1
5.1.6. | KNNR 6/605/6 | Przepusty rurowe pod zjazdami, rury betonowe Fi 40·cm -analogia przepusty rurowe pod drogą- rury z tworzywa sztucznego o sztywności obwodowej SN 8 z obsypką i zasypką gruntem przepuszczalnym | m | 6
5.1.7. | KNNR 6/605/3 | Przepusty rurowe pod zjazdami, ścianki czołowe dla rur Fi 40·cm - ścianki czołowe prefabrykowane dla przepustów pod drogą | szt. | 2
5.2 | Element | PODBUDOWY KOD CPV 45233008-9
5.2.1. | KNNR 6/103/3 (1) | Profilowanie i zagęszczanie podłoża pod warstwy konstrukcyjne nawierzchni, wykonywane mechanicznie, kategoria gruntu II-VI | m2 | 993
5.2.2 | KNNR 6/113/5 | Podbudowy z kruszyw łamanych, warstwa górna, po zagęszczeniu 12 cm- (kruszywo łamane 31,5-63mm - wzmocnienie podbudowy w km 0+065 - 0+085) | m2 | 30
5.2.3. | KNNR 6/113/5 | Podbudowy z kruszyw łamanych, warstwa górna, po zagęszczeniu 20 cm- (kruszywo łamane 2-63mm) | m2 | 993
5.3 | Element | NAWIERZCHNIA KOD CPV 45233290-8
5.3.1 | KNNR 6/1005/7 | Skropienie nawierzchni asfaltem ( skropienie istniejącej masy na dł. 18 m) | m2 | 52
5.3.2 | KNNR 6/308/1 (4) | Nawierzchnie z mieszanek mineralno-bitumicznych (warstwa wiążąca), mieszanka asfaltowa, grubość po zagęszczeniu 4 cm, masa grysowo-żwirowa, samochód 5-10 t - AC16W KR | m2 | 740
5.3.3 | KNNR 6/1005/7 | Skropienie nawierzchni asfaltem | m2 | 740
5.3.4 | KNNR 6/309/2 (2) | Nawierzchnie z mieszanek mineralno-bitumicznych (warstwa ścieralna), mieszanka asfaltowa, grubość po zagęszczeniu 4 cm, masa grysowa, samochód 5-10 t - AC 11SKR 1-2 | m2 | 714
5.3.5 | KNNR 6/204/1 | Nawierzchnie z kamienia tłuczonego, (pobocza z kruszywa łamanego 0-31,5 mm) warstwa 8 cm | m2 | 153
5.3.6 | KNNR 6/204/5 | Nawierzchnie z kamienia tłuczonego ( uzupełnienie nawierzchni na zjazdach kruszywem łamanym 0-31,5 mm w-wa śr gr 12 cm | m2 | 36
Razem pozycja 5 netto:
6.Asfaltowanie drogi Furtek - Sokołowski w miejscowości Stępina
Lp | Normatyw | Opis pozycji | Jm | Ilość | Cena jedn. | Suma
6.1 | Element | ROBOTY PRZYGOTOWAWCZE
6.1.1 | KNNR 1/111/2 | Roboty pomiarowe przy liniowych robotach ziemnych, trasa dróg w terenie pagórkowatym lub górskim - /wyznaczenie robót w terenie pagórkowatym/ | km | 0.238
6.1.2 | KNNR 1/113/1 | Usunięcie warstwy ziemi urodzajnej (humusu) za pomocą spycharek, grubość warstwy do 15 cm - / śr. grubość 10 cm | m2 | 143
6.1.3 | KNNR 1/206/3 (1) | Roboty ziemne koparkami podsiębiernymi z transportem urobku sam. samowył. do 1 km, w ziemi uprzednio zmagazynowanej w hałdach, koparka 0,40 m3, grunt kategorii I-III, spycharka 55 kW, samochód do 5 t /wywiezienie humusu na odkład 2km/ | m3 | 14
6.2 | Element | PODBUDOWY KOD CPV 45233008-9
6.2.1 | KNNR 6/103/3 (1) | Profilowanie i zagęszczanie podłoża pod warstwy konstrukcyjne nawierzchni, wykonywane mechanicznie, kategoria gruntu II-VI | m2 | 879
6.2.2 | KNNR 6/113/5 | Podbudowy z kruszyw łamanych, warstwa górna, po zagęszczeniu 12 cm- (kruszywo łamane 2-63mm) | m2 | 879
3 | Element | NAWIERZCHNIA KOD CPV 45233290-8
6.3.1 | KNNR 6/308/1 (4) | Nawierzchnie z mieszanek mineralno-bitumicznych (warstwa wiążąca), mieszanka asfaltowa, grubość po zagęszczeniu 4 cm, masa grysowo-żwirowa, samochód 5-10 t - AC16W KR 1-2 | m2 | 760
6.3.2 | KNNR 6/1005/7 | Skropienie nawierzchni asfaltem | m2 | 736
6.3.3 | KNNR 6/309/2 (2) | Nawierzchnie z mieszanek mineralno-bitumicznych (warstwa ścieralna), mieszanka asfaltowa, grubość po zagęszczeniu 4 cm, masa grysowa, samochód 5-10 t - AC 11SKR 1-2 | m2 | 736
6.3.4 | KNNR 6/204/1 | Nawierzchnie z kamienia tłuczonego, (pobocza z kruszywa łamanego 0-31,5 mm) warstwa 8 cm | m2 | 143
6.3.5 | KNNR 6/204/5 | Nawierzchnie z kamienia tłuczonego ( uzupełnienie nawierzchni na zjazdach kruszywem łamanym 0-31,5 mm w-wa śr gr 12 cm | m2 | 37
Razem pozycja 6 netto:
7.Asfaltowanie drogi Dom wiejski - Kościół w miejscowości Stępina
Lp | Normatyw | Opis pozycji | Jm | Ilość | Cena jedn. | Suma
7.1 | Element | ROBOTY PRZYGOTOWAWCZE
7.1.1 | KNNR 1/111/2 | Roboty pomiarowe przy liniowych robotach ziemnych, trasa dróg w terenie pagórkowatym lub górskim - /wyznaczenie robót w terenie pagórkowatym/ | km | 0.098
7.2 | Element | PODBUDOWY KOD CPV 45233008-9
7.2.1 | KNNR 6/103/3 (1) | Profilowanie i zagęszczanie podłoża pod warstwy konstrukcyjne nawierzchni, wykonywane mechanicznie, kategoria gruntu II-VI | m2 | 438
7.2.2 | KNNR 6/113/5 | Podbudowy z kruszyw łamanych, warstwa górna, po zagęszczeniu 5 cm- (kruszywo łamane 4-31,5mm) | m2 | 438
7.3 | Element | NAWIERZCHNIA KOD CPV 45233290-8
7.3.1 | KNNR 6/308/1 (4) | Nawierzchnie z mieszanek mineralno-bitumicznych (warstwa wiążąca), mieszanka asfaltowa, grubość po zagęszczeniu 4 cm, masa grysowo-żwirowa, samochód 5-10 t - AC16W KR 1-2 | m2 | 350
7.3.2 | KNNR 6/1005/7 | Skropienie nawierzchni asfaltem | m2 | 340
7.3.3 | KNNR 6/309/2 (2) | Nawierzchnie z mieszanek mineralno-bitumicznych (warstwa ścieralna), mieszanka asfaltowa, grubość po zagęszczeniu 4 cm, masa grysowa, samochód 5-10 t - AC 11SKR 1-2 | m2 | 340
7.3.4 | KNNR 6/204/1 | Nawierzchnie z kamienia tłuczonego, (pobocza z kruszywa łamanego 0-31,5 mm) warstwa 8 cm | m2 | 98
Razem pozycja 7 netto:
8.Asfaltowanie drogi Zajchowski - Mularz w sołectwie Chytrówka
Lp | Normatyw | Opis pozycji | Jm | Ilość | Cena jedn. | Suma
8.1 | Element | ROBOTY PRZYGOTOWAWCZE
8.1.1 | KNNR 1/111/2 | Roboty pomiarowe przy liniowych robotach ziemnych, trasa dróg w terenie pagórkowatym lub górskim - /wyznaczenie robót w terenie pagórkowatym/ | km | 0.065
8.1.2 | KNNR 1/113/1 | Usunięcie warstwy ziemi urodzajnej (humusu) za pomocą spycharek, grubość warstwy do 15 cm - / śr. grubość 10 cm | m2 | 52
8.1.3 | KNNR 1/206/3 (1) | Roboty ziemne koparkami podsiębiernymi z transportem urobku sam. samowył. do 1 km, w ziemi uprzednio zmagazynowanej w hałdach, koparka 0,40 m3, grunt kategorii I-III, spycharka 55 kW, samochód do 5 t /wywiezienie humusu na odkład 2km/ | m3 | 5
8.2 | Element | PODBUDOWY KOD CPV 45233008-9
8.2.1. | KNNR 6/103/3 (1) | Profilowanie i zagęszczanie podłoża pod warstwy konstrukcyjne nawierzchni, wykonywane mechanicznie, kategoria gruntu II-VI | m2 | 208
8.2.2 | KNNR 6/113/5 | Podbudowy z kruszyw łamanych, warstwa górna, po zagęszczeniu 12 cm- (kruszywo łamane 2-63mm) | m2 | 208
8.3 | Element | NAWIERZCHNIA KOD CPV 45233290-8
8.3.1 | KNNR 6/308/1 (4) | Nawierzchnie z mieszanek mineralno-bitumicznych (warstwa wiążąca), mieszanka asfaltowa, grubość po zagęszczeniu 4 cm, masa grysowo-żwirowa, samochód 5-10 t - AC16W KR 1-2 | m2 | 182
8.3.2 | KNNR 6/1005/7 | Skropienie nawierzchni asfaltem | m2 | 176
8.3.3 | KNNR 6/309/2 (2) | Nawierzchnie z mieszanek mineralno-bitumicznych (warstwa ścieralna), mieszanka asfaltowa, grubość po zagęszczeniu 4 cm, masa grysowa, samochód 5-10 t - AC 11SKR 1-2 | m2 | 176
8.3.4 | KNNR 6/204/1 | Nawierzchnie z kamienia tłuczonego, (pobocza z kruszywa łamanego 0-31,5 mm) warstwa 8 cm | m2 | 33
8.3.5 | KNNR 6/204/5 | Nawierzchnie z kamienia tłuczonego ( uzupełnienie nawierzchni na zjazdach kruszywem łamanym 0-31,5 mm w-wa śr gr 12 cm | m2 | 15
Razem pozycja 8 netto:
9.Asfaltowanie drogi od restauracji Herby - p. Ziobrowski w miejscowości Pułanki.
Lp | Normatyw | Opis pozycji | Jm | Ilość | Cena jedn. | Suma
9.1 | Element | ROBOTY PRZYGOTOWAWCZE
9.1.1 | KNNR 1/111/2 | Roboty pomiarowe przy liniowych robotach ziemnych, trasa dróg w terenie pagórkowatym lub górskim - /wyznaczenie robót w terenie pagórkowatym/ | km | 0.125
9.1.2 | KNNR 1/113/1 | Usunięcie warstwy ziemi urodzajnej (humusu) za pomocą spycharek, grubość warstwy do 15 cm - / śr. grubość 10 cm | m2 | 125
9.1.3 | KNNR 1/206/3 (1) | Roboty ziemne koparkami podsiębiernymi z transportem urobku sam. samowył. do 1 km, w ziemi uprzednio zmagazynowanej w hałdach, koparka 0,40 m3, grunt kategorii I-III, spycharka 55 kW, samochód do 5 t /wywiezienie humusu na odkład 2km/ | m3 | 13
9.1.4 | KNR 231/816/1 | Rozebranie przepustów rurowych, rury betonowe Fi·40·cm - przepust w km 0+070 | m | 7
9.1.5 | KNNR 6/605/1 | Przepusty rurowe pod zjazdami, ławy fundamentowe żwirowe - przepusty rurowe pod drogą fi 40 cm | m3 | 1.3
9.1.6 | KNNR 6/605/6 | Przepusty rurowe pod zjazdami, rury betonowe Fi 40·cm - analogia przepust pod drogą - rura z tworzywa sztucznego o sztywności obwodowej SN 8 z obsypką i zasypką gruntem przepuszczalnym (przepust pod drogą w km 0+070) | m | 7
9.1.7 | KNNR 6/605/3 | Przepusty rurowe pod zjazdami, ścianki czołowe dla rur Fi 40·cm - ścianki czołowe prefabrykowane do przepustu pod drogą | szt. | 1
9.1.8 | KNNR 6/103/3 (1) | Profilowanie i zagęszczanie podłoża pod warstwy konstrukcyjne nawierzchni, wykonywane mechanicznie, kategoria gruntu II-VI | m2 | 520
9.1.9 | KNR 231/1406/3 | Regulacja pionowa studzienek dla urządzeń podziemnych, włazy kanałowe (studzienki kanalizacyjne teleskopowe w km 0+016, 0+059, 0+068, 0+081, 0+109) | szt. | 5
9.2 | Element | PODBUDOWY KOD CPV 45233008-9
9.2.1 | KNNR 6/113/5 | Podbudowy z kruszyw łamanych, warstwa górna, po zagęszczeniu 12 cm- (kruszywo łamane 2-63mm) | m2 | 500
9.3 | Element | NAWIERZCHNIA KOD CPV 45233290-8
9.3.1 | KNNR 6/308/1 (4) | Nawierzchnie z mieszanek mineralno-bitumicznych (warstwa wiążąca), mieszanka asfaltowa, grubość po zagęszczeniu 4 cm, masa grysowo-żwirowa, samochód 5-10 t - AC16W KR 1-2 | m2 | 388
9.3.2 | KNNR 6/1005/7 | Skropienie nawierzchni asfaltem | m2 | 375
9.3.3 | KNNR 6/309/2 (2) | Nawierzchnie z mieszanek mineralno-bitumicznych (warstwa ścieralna), mieszanka asfaltowa, grubość po zagęszczeniu 4 cm, masa grysowa, samochód 5-10 t - AC 11SKR 1-2 - | m2 | 375
9.3.4 | KNNR 6/204/1 | Nawierzchnie z kamienia tłuczonego, (pobocza z kruszywa łamanego 0-31,5 mm) warstwa 8 cm | m2 | 100
9.3.5 | KNNR 6/204/5 | Nawierzchnie z kamienia tłuczonego ( uzupełnienie nawierzchni na zjazdach kruszywem łamanym 0-31,5 mm w-wa śr gr 12 cm | m2 | 39
Razem pozycja 9 netto:
10. Asfaltowanie drogi gminnej na odcinku Dunaj - Dziok w miejscowości Cieszyna
Lp | Normatyw | Opis pozycji | Jm | Ilość | Cena jedn. | Suma
10.1 | Element | ROBOTY PRZYGOTOWAWCZE
10.1.1 | KNNR 1/111/2 | Roboty pomiarowe przy liniowych robotach ziemnych, trasa dróg w terenie pagórkowatym lub górskim - /wyznaczenie robót w terenie pagórkowatym/ | km | 0.215
10.1.2 | KNNR 1/113/1 | Usunięcie warstwy ziemi urodzajnej (humusu) za pomocą spycharek, grubość warstwy do 15 cm - / śr. grubość 10 cm | m2 | 215
10.1.3 | KNNR 1/206/3 (1) | Roboty ziemne koparkami podsiębiernymi z transportem urobku sam. samowył. do 1 km, w ziemi uprzednio zmagazynowanej w hałdach, koparka 0,40 m3, grunt kategorii I-III, spycharka 55 kW, samochód do 5 t /wywiezienie humusu na odkład 2km/ | m3 | 22
10.2 | Element | PODBUDOWY KOD CPV 45233008-9
10.2.1. | KNNR 6/103/3 (1) | Profilowanie i zagęszczanie podłoża pod warstwy konstrukcyjne nawierzchni, wykonywane mechanicznie, kategoria gruntu II-VI | m2 | 860
10.2.2 | KNNR 6/113/5 | Podbudowy z kruszyw łamanych, warstwa górna, po zagęszczeniu 12 cm- (kruszywo łamane 2-63mm) | m2 | 860
10.3 | Element | NAWIERZCHNIA KOD CPV 45233290-8
10.3.1 | KNNR 6/308/1 (4) | Nawierzchnie z mieszanek mineralno-bitumicznych (warstwa wiążąca), mieszanka asfaltowa, grubość po zagęszczeniu 4 cm, masa grysowo-żwirowa, samochód 5-10 t - AC16W KR 1-2 | m2 | 667
10.3.2 | KNNR 6/1005/7 | Skropienie nawierzchni asfaltem | m2 | 645
10.3.3 | KNNR 6/309/2 (2) | Nawierzchnie z mieszanek mineralno-bitumicznych (warstwa ścieralna), mieszanka asfaltowa, grubość po zagęszczeniu 4 cm, masa grysowa, samochód 5-10 t - AC 11SKR 1-2 | m2 | 645
10.3.4 | KNNR 6/204/1 | Nawierzchnie z kamienia tłuczonego, (pobocza z kruszywa łamanego 0-31,5 mm) warstwa 8 cm 2 | m2 | 215
10.3.5 | KNNR 6/204/5 | Nawierzchnie z kamienia tłuczonego ( uzupełnienie nawierzchni na zjazdach kruszywem łamanym 0-31,5 mm w-wa śr gr 12 cm | m2 | 48
Razem pozycja 10 netto:
11.Asfaltowanie drogi Kobyle - Rzym - Kłosowicz w miejscowości Kobyle.
Lp | Normatyw | Opis pozycji | Jm | Ilość | Cena jedn. | Suma
11.1 | Element | ROBOTY PRZYGOTOWAWCZE
11.1.1 | KNNR 1/111/2 | Roboty pomiarowe przy liniowych robotach ziemnych, trasa dróg w terenie pagórkowatym lub górskim - /wyznaczenie robót w terenie pagórkowatym/ | km | 0.2
11.1.2 | KNNR 1/113/1 | Usunięcie warstwy ziemi urodzajnej (humusu) za pomocą spycharek, grubość warstwy do 15 cm - / śr. grubość 10 cm | m2 | 120
11.1.3 | KNNR 1/206/3 (1) | Roboty ziemne koparkami podsiębiernymi z transportem urobku sam. samowył. do 1 km, w ziemi uprzednio zmagazynowanej w hałdach, koparka 0,40 m3, grunt kategorii I-III, spycharka 55 kW, samochód do 5 t /wywiezienie humusu na odkład 2km/ | m3 | 12
11.2 | Element | PODBUDOWY KOD CPV 45233008-9
11.2.1. | KNNR 6/103/3 (1) | Profilowanie i zagęszczanie podłoża pod warstwy konstrukcyjne nawierzchni, wykonywane mechanicznie, kategoria gruntu II-VI | m2 | 673
11.2.2 | KNNR 6/113/5 | Podbudowy z kruszyw łamanych, warstwa górna, po zagęszczeniu 12 cm- (kruszywo łamane 2-63mm) | m2 | 673
11.3 | Element | NAWIERZCHNIA KOD CPV 45233290-8
11.3.1 | KNNR 6/308/1 (4) | Nawierzchnie z mieszanek mineralno-bitumicznych (warstwa wiążąca), mieszanka asfaltowa, grubość po zagęszczeniu 4 cm, masa grysowo-żwirowa, samochód 5-10 t - AC16W KR 1-2 | m2 | 573
11.3.2 | KNNR 6/1005/7 | Skropienie nawierzchni asfaltem | m2 | 553
11.3.3 | KNNR 6/309/2 (2) | Nawierzchnie z mieszanek mineralno-bitumicznych (warstwa ścieralna), mieszanka asfaltowa, grubość po zagęszczeniu 4 cm, masa grysowa, samochód 5-10 t - AC 11SKR 1-2 | m2 | 553
11.3.4 | KNNR 6/204/1 | Nawierzchnie z kamienia tłuczonego, (pobocza z kruszywa łamanego 0-31,5 mm) warstwa 8 cm | m2 | 120
11.3.5 | KNNR 6/1005/7 | Skropienie nawierzchni asfaltem - skropienie poboczy asfaltem wraz z zasypaniem grysami | m2 | 120
11.3.6 | KNNR 6/204/5 | Nawierzchnie z kamienia tłuczonego ( uzupełnienie nawierzchni na zjazdach kruszywem łamanym 0-31,5 mm w-wa śr gr 12 cm | m2 | 30
Razem pozycja 11netto:
12.Asfaltowanie drogi gminnej ul. Polna w m. Frysztak.
Lp | Normatyw | Opis pozycji | Jm | Ilość | Cena jedn. | Suma
12.1 | Element | ROBOTY PRZYGOTOWAWCZE
12.1.1 | KNNR 1/111/2 | Roboty pomiarowe przy liniowych robotach ziemnych, trasa dróg w terenie pagórkowatym lub górskim - /wyznaczenie robót w terenie pagórkowatym/ | km | 0.16
12.1.2 | KNNR 1/113/1 | Usunięcie warstwy ziemi urodzajnej (humusu) za pomocą spycharek, grubość warstwy do 15 cm - / śr. grubość 10 cm | m2 | 80
12.1.3 | KNNR 1/206/3 (1) | Roboty ziemne koparkami podsiębiernymi z transportem urobku sam. samowył. do 1 km, w ziemi uprzednio zmagazynowanej w hałdach, koparka 0,40 m3, grunt kategorii I-III, spycharka 55 kW, samochód do 5 t /wywiezienie humusu na odkład 2km/ | m3 | 8
12.1.4 | KNNR1/202/6 | Roboty ziemne wykonywane koparkami podsiębiernymi, z transportem urobku samochodami samowyładowczymi na odległość do 1 km, koparka 0,40 m3, kategoria gruntu III-IV / poszerzenie drogi poprzez wybranie gruntu koryto gł 0,3 m, | m3 | 14
12.2 | Element | PODBUDOWY KOD CPV 45233008-9
12.2.1 | KNNR 6/113/1 | Podbudowy z kruszyw łamanych, warstwa dolna, po zagęszczeniu 20 cm ( kruszywo łamane 2-63 mm -poszeszenie drogi ) | m2 | 46
12.2.2 | KNNR 6/103/3 (1) | Profilowanie i zagęszczanie podłoża pod warstwy konstrukcyjne nawierzchni, wykonywane mechanicznie, kategoria gruntu II-VI | m2 | 381
12.2.3 | KNNR 6/113/5 | Podbudowy z kruszyw łamanych, warstwa górna, po zagęszczeniu 12 cm- (kruszywo łamane 2-63mm) | m2 | 427
12.3 | Element | NAWIERZCHNIA KOD CPV 45233290-8
12.3.1 | KNNR 6/1005/7 | Skropienie nawierzchni asfaltem ( skropienie istniejącej nawierzchni) | m2 | 94
12.3.2 | KNNR 6/308/1 (4) | Nawierzchnie z mieszanek mineralno-bitumicznych (warstwa wiążąca), mieszanka asfaltowa, grubość po zagęszczeniu 4 cm, masa grysowo-żwirowa, samochód 5-10 t - AC16W KR 1-2 | m2 | 466
12.3.3 | KNNR 6/1005/7 | Skropienie nawierzchni asfaltem | m2 | 450
12.3.4 | KNNR 6/309/2 (2) | Nawierzchnie z mieszanek mineralno-bitumicznych (warstwa ścieralna), mieszanka asfaltowa, grubość po zagęszczeniu 4 cm, masa grysowa, samochód 5-10 t - AC 11SKR 1-2 Skropienie nawierzchni asfaltem | m2 | 450
12.3.5 | KNNR 6/204/1 | Nawierzchnie z kamienia tłuczonego, (pobocza z kruszywa łamanego 0-31,5 mm) warstwa 8 cm | m2 | 48
Razem pozycja 12 netto:
13.Asfaltowanie drogi Lubla - Binkowicz - Pałys - Wrona - Koś w m. Lubla
Lp | Normatyw | Opis pozycji | Jm | Ilość | Cena jedn. | Suma
13.1 | Element | ROBOTY PRZYGOTOWAWCZE
13.1.1 | KNNR 1/111/2 | Roboty pomiarowe przy liniowych robotach ziemnych, trasa dróg w terenie pagórkowatym lub górskim - /wyznaczenie robót w terenie pagórkowatym - dwa odcinki drogi o łącznej długości 265 m/ | km | 0.265
13.1.2 | KNNR 1/113/1 | Usunięcie warstwy ziemi urodzajnej (humusu) za pomocą spycharek, grubość warstwy do 15 cm - / śr. grubość 10 cm | m2 | 251
13.1.3 | KNNR 1/206/3 (1) | Roboty ziemne koparkami podsiębiernymi z transportem urobku sam. samowył. do 1 km, w ziemi uprzednio zmagazynowanej w hałdach, koparka 0,40 m3, grunt kategorii I-III, spycharka 55 kW, samochód do 5 t /wywiezienie humusu na odkład 2km/ | m3 | 25
13.1.4 | KNNR 6/1005/6 | Oczyszczenie nawierzchni drogowych, mechanicznie, nawierzchnia z betonu i asfaltu (oczyszczenie płyty mostu oraz zjazdu z drogi wojewódzkiej) | m2 | 99
13.2 | Element | PODBUDOWY KOD CPV 45233008-9
13.2.1 | KNNR 6/103/3 (1) | Profilowanie i zagęszczanie podłoża pod warstwy konstrukcyjne nawierzchni, wykonywane mechanicznie, kategoria gruntu II-VI | m2 | 950
13.2.2 | KNNR 6/113/5 | Podbudowy z kruszyw łamanych, warstwa górna, po zagęszczeniu 12 cm- (kruszywo łamane 2-63mm) | m2 | 950
13.3 | Element | NAWIERZCHNIA KOD CPV 45233290-8
13.3.1 | KNNR 6/1005/7 | Skropienie nawierzchni asfaltem ( skropienie płyty mostu oraz zjazdu z Dw przed warstwą wiążącą) | m2 | 99
13.3.2 | KNNR 6/308/1 (4) | Nawierzchnie z mieszanek mineralno-bitumicznych (warstwa wiążąca), mieszanka asfaltowa, grubość po zagęszczeniu 4 cm, masa grysowo-żwirowa, samochód 5-10 t - AC16W KR 1-2 | m2 | 849
13.3.3 | KNNR 6/1005/7 | Skropienie nawierzchni asfaltem | m2 | 824
13.3.4 | KNNR 6/309/2 (2) | Nawierzchnie z mieszanek mineralno-bitumicznych (warstwa ścieralna), mieszanka asfaltowa, grubość po zagęszczeniu 4 cm, masa grysowa, samochód 5-10 t - AC 11SKR 1-2 | m2 | 824
13.3.5 | KNNR 6/204/1 | Nawierzchnie z kamienia tłuczonego, (pobocza z kruszywa łamanego 0-31,5 mm) warstwa 8 cm | m2 | 251
13.3.6 | KNNR 6/204/5 | Nawierzchnie z kamienia tłuczonego ( uzupełnienie nawierzchni na zjazdach kruszywem łamanym 0-31,5 mm w-wa śr gr 12 cm | m2 | 45
Razem pozycja 13 netto:
14. Asfaltowanie drogi Twierdza - Sanocki - Sudyka w miejscowości Twierdza
Lp | Normatyw | Opis pozycji | Jm | Ilość | Cena jedn. | Suma
14.1 | Element | ROBOTY PRZYGOTOWAWCZE
14.1.1 | KNNR 1/111/2 | Roboty pomiarowe przy liniowych robotach ziemnych, trasa dróg w terenie pagórkowatym lub górskim - /wyznaczenie robót w terenie pagórkowatym/ | km | 0.085
14.1.2 | KNNR 1/113/1 | Usunięcie warstwy ziemi urodzajnej (humusu) za pomocą spycharek, grubość warstwy do 15 cm - / śr. grubość 10 cm | m2 | 85
14.1.3 | KNNR 1/206/3 (1) | Roboty ziemne koparkami podsiębiernymi z transportem urobku sam. samowył. do 1 km, w ziemi uprzednio zmagazynowanej w hałdach, koparka 0,40 m3, grunt kategorii I-III, spycharka 55 kW, samochód do 5 t /wywiezienie humusu na odkład 2km/ | m3 | 8.5
14.2 | Element | PODBUDOWY KOD CPV 45233008-9
14.2.1 | KNNR 6/103/3 (1) | Profilowanie i zagęszczanie podłoża pod warstwy konstrukcyjne nawierzchni, wykonywane mechanicznie, kategoria gruntu II-VI | m2 | 320
14.2.2 | KNR 231/1406/3 | Regulacja pionowa studzienek dla urządzeń podziemnych, włazy kanałowe (studzienki kanalizacyjne teleskopowe w km 0+074, 0+082 ) | szt. | 2
14.2.3 | KNNR 6/113/5 | Podbudowy z kruszyw łamanych, warstwa górna, po zagęszczeniu 12 cm- (kruszywo łamane 2-63mm) | m2 | 320
14.3 | Element | NAWIERZCHNIA KOD CPV 45233290-8
14.3.1 | KNNR 6/1005/7 | Skropienie nawierzchni asfaltem ( skropienie zjazdu z DW przed warstwą wiążącą) | m2 | 52
14.3.2 | KNNR 6/308/1 (4) | Nawierzchnie z mieszanek mineralno-bitumicznych (warstwa wiążąca), mieszanka asfaltowa, grubość po zagęszczeniu 4 cm, masa grysowo-żwirowa, samochód 5-10 t - AC16W KR 1-2 | m2 | 303
14.3.3 | KNNR 6/1005/7 | Skropienie nawierzchni asfaltem | m2 | 295
14.3.4 | KNNR 6/309/2 (2) | Nawierzchnie z mieszanek mineralno-bitumicznych (warstwa ścieralna), mieszanka asfaltowa, grubość po zagęszczeniu 4 cm, masa grysowa, samochód 5-10 t - AC 11SKR 1-2 | m2 | 295
14.3.5 | KNNR 6/204/1 | Nawierzchnie z kamienia tłuczonego, (pobocza z kruszywa łamanego 0-31,5 mm) warstwa 8 cm | m2 | 85
14.3.6 | KNNR 6/204/5 | Nawierzchnie z kamienia tłuczonego ( uzupełnienie nawierzchni na zjazdach kruszywem łamanym 0-31,5 mm w-wa śr gr 12 cm | m2 | 12
Razem pozycja 14 netto:
15. Wykonanie nakładek asfaltowych na odcinkach drogi gminnej Nr 112152 R Glinik Górny - Wieś
Lp | Normatyw | Opis pozycji | Jm | Ilość | Cena jedn. | Suma
15.1 | Element | ROBOTY PRZYGOTOWAWCZE
15.1.1 | KNNR 1/111/2 | Roboty pomiarowe przy liniowych robotach ziemnych, trasa dróg w terenie pagórkowatym lub górskim - /wyznaczenie robót w terenie pagórkowatym/ (24m+13 m= 37 m) | km | 0.037
15.1.2 | KNNR 1/113/1 | Usunięcie warstwy ziemi urodzajnej (humusu) za pomocą spycharek, grubość warstwy do 15 cm - / śr. grubość 10 cm | m2 | 37
15.1.3 | KNNR 1/206/3 (1) | Roboty ziemne koparkami podsiębiernymi z transportem urobku sam. samowył. do 1 km, w ziemi uprzednio zmagazynowanej w hałdach, koparka 0,40 m3, grunt kategorii I-III, spycharka 55 kW, samochód do 5 t /wywiezienie humusu na odkład 2km/ | m3 | 4
15.1.4 | KNNR 5/721/1 | Cięcie nawierzchni mechanicznie, z mas mineralno-asfaltowych, głębokość 5 cm /przecięcie istniejacej nawierzchni piłą gr. 8cm/ | m | 15
15.1.5 | KNNR 6/802/4 | Rozebranie nawierzchni, masy mineralno-bitumiczne grubość 8cm, mechanicznie | m2 | 137
15.1.6 | KNNR 1/202/6 | Roboty ziemne wykonywane koparkami podsiębiernymi, z transportem urobku samochodami samowyładowczymi na odległość do 1·km, koparka 0,40 m3, kategoria gruntu III-IV/likwidacja przełomów poprzez wybranie gruntu koryto gł. 0,53 m | m3 | 74.5
15.17 | KNNR 11/703/3 (1) | Ułożenie drenażu z rur z tworzyw sztucznych, w zwojach, Dn 100 mm | m | 7
15.2 | Element | PODBUDOWY KOD CPV 45233008-9
15.2.1 | KNNR 6/113/1 | Podbudowy z kruszyw łamanych, warstwa dolna, po zagęszczeniu 50 cm ( kruszywo łamane 2-63 mm likwidacja przełomów ) | m2 | 141
15.2.2 | KNNR 6/108/2 (2) | Wyrównanie istniejącej podbudowy mieszanką mineralno-bitumiczną, mieszanka asfaltowa, wbudowanie mechaniczne, grysowo-żwirowa (standard II), warstwa profilowo wzmacniająca AC16W KR 1-2 śr. gr 3,0 cm-140 m2/10,5t | t | 10.5
15.2.3 | D-05.03.26 | Ułożenie geosiatki z przymocowaniem, na skropionym podłożu, szerokości wałka 3,5 m o wytrzymałości 100/100 kN - 141 m2 | m2 | 141
15.3 | Element | NAWIERZCHNIA KOD CPV 45233290-8
15.3.1 | KNNR 6/308/1 (4) | Nawierzchnie z mieszanek mineralno-bitumicznych (warstwa wiążąca), mieszanka asfaltowa, grubość po zagęszczeniu 4 cm, masa grysowo-żwirowa, samochód 5-10 t - AC16W KR 1-2 | m2 | 141
15.3.2 | KNNR 6/1005/7 | Skropienie nawierzchni asfaltem | m2 | 137
15.3.3 | KNNR 6/309/2 (2) | Nawierzchnie z mieszanek mineralno-bitumicznych (warstwa ścieralna), mieszanka asfaltowa, grubość po zagęszczeniu 4 cm, masa grysowa, samochód 5-10 t - AC 11SKR 1-2 | m2 | 137
15.3.4 | KNNR 6/204/1 | Nawierzchnie z kamienia tłuczonego, (pobocza z kruszywa łamanego 0-31,5 mm) warstwa 10 cm | m2 | 37
Razem pozycja 15 netto:
16. Wykonanie nakładki asfaltowej na placu w miejscowości Glinik Górny
Lp | Normatyw | Opis pozycji | Jm | Ilość | Cena jedn. | Suma
16.1 | Element | ROBOTY PRZYGOTOWAWCZE
16.1.1 | KNNR 1/111/2 | Roboty pomiarowe przy liniowych robotach ziemnych, trasa dróg w terenie pagórkowatym lub górskim - /wyznaczenie robót w terenie pagórkowatym/ | km | 0.081
16.1.2 | AT 3/102/3 analogia | Roboty remontowe, frezowanie nawierzchni bitumicznej z wywozem materiału z rozbiórki na odległość do 1·km, nawierzchnia gr. 7·cm | m2 | 485
16.2 | Element | NAWIERZCHNIA KOD CPV 45233290-8
16.2.1 | KNNR 6/1005/7 | Skropienie nawierzchni asfaltem | m2 | 485
16.2.2 | KNNR 6/108/2 (2) | Wyrównanie istniejącej podbudowy mieszanką mineralno-bitumiczną, mieszanka asfaltowa, wbudowanie mechaniczne, grysowo-żwirowa (standard II), warstwa profilowo wzmacniająca AC16W KR 1-2 śr. gr 3,5 cm-485 m2/42,5t | t | 42.5
16.2.3 | KNNR 6/1005/7 | Skropienie nawierzchni asfaltem | m2 | 485
16.2.4 | KNNR 6/309/2 (2) | Nawierzchnie z mieszanek mineralno-bitumicznych (warstwa ścieralna), mieszanka asfaltowa, grubość po zagęszczeniu 4 cm, masa grysowa, samochód 5-10 t - AC 11SKR 1-2 | m2 | 485
Razem pozycja 16 netto:
Razem kosztorys netto w zł
Vat 23%w zł
Razem kosztorys brutto zł
Uwaga: Podane podstawy wyceny stanowią jedynie wskazówkę i oferent może zastosować inne podstawy lub normy zakładowe, jeżeli są one bardziej odpowiednie do przewidzianej technologii wykonania.
Sporządził:
Sporządził: