## 1N+ .. +1W
| Nazwa: | 1N
| Typ: | Nawiewny
| Opis: | Centrala C1 - nawiew
Sys. | Nr | Szt. | Typ | Nazwa | Wymiary | [13 empty] | Materiał | Kolor | Pow. [m2] | Pow. całk. [m2] | Producent | Uwagi
1N | 1 | 2 | RD1* | Przepustnica prostokątna | a= | 300 | b= | 500 | l= | 200 | [8 empty] | ocynk | naturalny | 0 |  | Ogólne | 30
1N | 2 | 32 | AP1* | Króciec przyłączneniowy | d1= | 125 | [12 empty] | ocynk | naturalny | 0.02 | 0.5 | Ogólne | 30
1N | 3 | 16 | CD1*+0 | Przepustnica okrągła | d= | 125 | l= | 125 | [10 empty] | ocynk | naturalny | 0 |  | Ogólne | 30
1N | 4 | 38 | BGE | Kolano prasowane | alfa= | 90 | r= | 1 | d1= | 125 | [8 empty] | ocynk | naturalny | 0.12 | 4.39 | Ogólne | 30
1N | 5 | 1 | AKUFLEX | Tłumik akustyczny elastyczny | d= | 125 | l= | 1.20 m | [10 empty] | ocynk | naturalny | 0.47 | 0.47 | Ogólne | 30
1N | 6 | 3 | D=125, Stal | Anemostat okrągły nawiewny , D=125, | D= | 125 | KM= | 35 | [10 empty] | Stal | do uzgodnienia | 0 |  | Ogólne
1N | 7 | 34 | BO | Zaślepka | a= | 200 | b= | 600 | [10 empty] | ocynk | naturalny | 0.12 | 4.08 | Ogólne | 30
1N | 8 | 1 | AKUFLEX | Tłumik akustyczny elastyczny | d= | 125 | l= | 0.60 m | [10 empty] | ocynk | naturalny | 0.24 | 0.24 | Ogólne | 30
1N | 9 | 18 | RCC* | Klapa rewizyjna do przewodów prostokątnych | a= | 400 | b= | 200 | [10 empty] | ocynk | naturalny | 0 |  | Ogólne | 30
1N | 10 | 9 | CD1*+0 | Przepustnica okrągła | d= | 125 | l= | 100 | [10 empty] | ocynk | naturalny | 0 |  | Ogólne | 30
1N | 11 | 1 | AKUFLEX | Tłumik akustyczny elastyczny | d= | 125 | l= | 0.60 m | [10 empty] | ocynk | naturalny | 0.24 | 0.24 | Ogólne | 30
1N | 12 | 1 | AKUFLEX | Tłumik akustyczny elastyczny | d= | 125 | l= | 0.60 m | [10 empty] | ocynk | naturalny | 0.24 | 0.24 | Ogólne | 30
1N | 13 | 1 | AKUFLEX | Tłumik akustyczny elastyczny | d= | 125 | l= | 0.60 m | [10 empty] | ocynk | naturalny | 0.24 | 0.24 | Ogólne | 30
1N | 14 | 1 | AKUFLEX | Tłumik akustyczny elastyczny | d= | 125 | l= | 0.60 m | [10 empty] | ocynk | naturalny | 0.24 | 0.24 | Ogólne | 30
1N | 15 | 1 | AKUFLEX | Tłumik akustyczny elastyczny | d= | 125 | l= | 0.60 m | [10 empty] | ocynk | naturalny | 0.24 | 0.24 | Ogólne | 30
1N | 16 | 2 | BS | Łuk symetryczny | alfa= | 45 | a= | 300 | b= | 300 | e= | 50 | f= | 50 | r= | 100 |  |  | ocynk | naturalny | 0.5 | 0.99 | Ogólne | 30
1N | 17 | 1 | K | Przewód prostokątny | a= | 300 | b= | 300 | l= | 184 | [8 empty] | ocynk | naturalny | 0.22 | 0.22 | Ogólne | 30
1N | 18 | 3 | TUBE* | Przewód okrągły | d1= | 125 | l1= | 0.17 m | [10 empty] | ocynk | naturalny | 0.06 | 0.19 | Ogólne | 30
1N | 19 | 1 | AKUFLEX | Tłumik akustyczny elastyczny | d= | 125 | l= | 0.60 m | [10 empty] | ocynk | naturalny | 0.24 | 0.24 | Ogólne | 30
1N | 20 | 1 | AKUFLEX | Tłumik akustyczny elastyczny | d= | 125 | l= | 0.60 m | [10 empty] | ocynk | naturalny | 0.24 | 0.24 | Ogólne | 30
1N | 21 | 1 | AKUFLEX | Tłumik akustyczny elastyczny | d= | 125 | l= | 0.60 m | [10 empty] | ocynk | naturalny | 0.24 | 0.24 | Ogólne | 30
1N | 22 | 1 | K | Przewód prostokątny | a= | 300 | b= | 300 | l= | 347 | [8 empty] | ocynk | naturalny | 0.42 | 0.42 | Ogólne | 30
1N | 23 | 1 | TUBE* | Przewód okrągły | d1= | 125 | l1= | 1.16 m | [10 empty] | ocynk | naturalny | 0.46 | 0.46 | Ogólne | 30
1N | 24 | 1 | AKUFLEX | Tłumik akustyczny elastyczny | d= | 125 | l= | 0.60 m | [10 empty] | ocynk | naturalny | 0.24 | 0.24 | Ogólne | 30
1N | 25 | 9 | TUBE* | Przewód okrągły | d1= | 125 | l1= | 0.10 m | [10 empty] | ocynk | naturalny | 0.04 | 0.35 | Ogólne | 30
1N | 26 | 1 | AKUFLEX | Tłumik akustyczny elastyczny | d= | 125 | l= | 0.60 m | [10 empty] | ocynk | naturalny | 0.24 | 0.24 | Ogólne | 30
1N | 27 | 1 | AKUFLEX | Tłumik akustyczny elastyczny | d= | 125 | l= | 0.60 m | [10 empty] | ocynk | naturalny | 0.24 | 0.24 | Ogólne | 30
1N | 28 | 1 | AKUFLEX | Tłumik akustyczny elastyczny | d= | 125 | l= | 0.60 m | [10 empty] | ocynk | naturalny | 0.24 | 0.24 | Ogólne | 30
1N | 29 | 1 | AKUFLEX | Tłumik akustyczny elastyczny | d= | 125 | l= | 0.60 m | [10 empty] | ocynk | naturalny | 0.24 | 0.24 | Ogólne | 30
1N | 30 | 1 | AKUFLEX | Tłumik akustyczny elastyczny | d= | 125 | l= | 0.60 m | [10 empty] | ocynk | naturalny | 0.24 | 0.24 | Ogólne | 30
1N | 31 | 1 | RS | Symetryczne przejście koło/prostokąt | a= | 200 | b= | 200 | d= | 200 | g= | 80 | l= | 200 |  |  |  |  | ocynk | naturalny | 0.16 | 0.16 | Ogólne | 30
1N | 32 | 2 | BGE | Kolano prasowane | alfa= | 45 | r= | 1 | d1= | 200 | [8 empty] | ocynk | naturalny | 0.15 | 0.3 | Ogólne | 30
1N | 33 | 1 | TUBE* | Przewód okrągły | d1= | 200 | l1= | 0.11 m | [10 empty] | ocynk | naturalny | 0.07 | 0.07 | Ogólne | 30
1N | 34 | 2 | CD1*+0 | Przepustnica okrągła | d= | 200 | l= | 200 | [10 empty] | ocynk | naturalny | 0 |  | Ogólne | 30
1N | 35 | 1 | TUBE* | Przewód okrągły | d1= | 200 | l1= | 1.55 m | [10 empty] | ocynk | naturalny | 0.98 | 0.98 | Ogólne | 30
1N | 36 | 2 | BGE | Kolano prasowane | alfa= | 90 | r= | 1 | d1= | 200 | [8 empty] | ocynk | naturalny | 0.3 | 0.59 | Ogólne | 30
1N | 37 | 1 | ATE | Symetryczny trójnik 90 stopni | d1= | 200 | d3= | 200 | l1= | 265 | [8 empty] | ocynk | naturalny | 0.35 | 0.35 | Ogólne | 30
1N | 38 | 2 | UAE | Redukcja asymetryczna | d1= | 200 | d2= | 125 | l1= | 133 | [8 empty] | ocynk | naturalny | 0.15 | 0.29 | Ogólne | 30
1N | 39 | 1 | TUBE* | Przewód okrągły | d1= | 125 | l1= | 0.94 m | [10 empty] | ocynk | naturalny | 0.37 | 0.37 | Ogólne | 30
1N | 40 | 1 | AKUFLEX | Tłumik akustyczny elastyczny | d= | 125 | l= | 0.60 m | [10 empty] | ocynk | naturalny | 0.24 | 0.24 | Ogólne | 30
1N | 41 | 1 | TUBE* | Przewód okrągły | d1= | 125 | l1= | 0.93 m | [10 empty] | ocynk | naturalny | 0.37 | 0.37 | Ogólne | 30
1N | 42 | 1 | AKUFLEX | Tłumik akustyczny elastyczny | d= | 125 | l= | 0.60 m | [10 empty] | ocynk | naturalny | 0.24 | 0.24 | Ogólne | 30
1N | 43 | 2 | RD1* | Przepustnica prostokątna | a= | 300 | b= | 300 | l= | 200 | [8 empty] | ocynk | naturalny | 0 |  | Ogólne | 30
1N | 44 | 1 | AKUFLEX | Tłumik akustyczny elastyczny | d= | 125 | l= | 0.60 m | [10 empty] | ocynk | naturalny | 0.24 | 0.24 | Ogólne | 30
1N | 45 | 1 | AKUFLEX | Tłumik akustyczny elastyczny | d= | 125 | l= | 0.60 m | [10 empty] | ocynk | naturalny | 0.24 | 0.24 | Ogólne | 30
1N | 46 | 1 | RA | Asymetryczne przejście koło/prostokąt | a= | 300 | b= | 300 | d= | 160 | g= | 40 | l= | 150 | e= | -70 | f= | 0 | ocynk | naturalny | 0.2 | 0.2 | Ogólne | 30
1N | 47 | 1 | TUBE* | Przewód okrągły | d1= | 160 | l1= | 1.22 m | [10 empty] | ocynk | naturalny | 0.61 | 0.61 | Ogólne | 30
1N | 48 | 6 | BGE | Kolano prasowane | alfa= | 30 | r= | 1 | d1= | 160 | [8 empty] | ocynk | naturalny | 0.06 | 0.38 | Ogólne | 30
1N | 49 | 1 | TUBE* | Przewód okrągły | d1= | 160 | l1= | 0.17 m | [10 empty] | ocynk | naturalny | 0.09 | 0.09 | Ogólne | 30
1N | 50 | 4 | BGE | Kolano prasowane | alfa= | 90 | r= | 1 | d1= | 160 | [8 empty] | ocynk | naturalny | 0.19 | 0.76 | Ogólne | 30
1N | 51 | 1 | ATE | Symetryczny trójnik 90 stopni | d1= | 160 | d3= | 160 | l1= | 215 | [8 empty] | ocynk | naturalny | 0.23 | 0.23 | Ogólne | 30
1N | 52 | 2 | UAE | Redukcja asymetryczna | d1= | 160 | d2= | 125 | l1= | 50 | [8 empty] | ocynk | naturalny | 0.07 | 0.14 | Ogólne | 30
1N | 53 | 1 | AKUFLEX | Tłumik akustyczny elastyczny | d= | 125 | l= | 0.58 m | [10 empty] | ocynk | naturalny | 0.23 | 0.23 | Ogólne | 30
1N | 54 | 1 | AKUFLEX | Tłumik akustyczny elastyczny | d= | 125 | l= | 0.58 m | [10 empty] | ocynk | naturalny | 0.23 | 0.23 | Ogólne | 30
1N | 55 | 1 | RA | Asymetryczne przejście koło/prostokąt | a= | 300 | b= | 300 | d= | 160 | g= | 40 | l= | 150 | e= | 0 | f= | -70 | ocynk | naturalny | 0.25 | 0.25 | Ogólne | 30
1N | 56 | 3 | CD1*+0 | Przepustnica okrągła | d= | 160 | l= | 160 | [10 empty] | ocynk | naturalny | 0 |  | Ogólne | 30
1N | 57 | 1 | TUBE* | Przewód okrągły | d1= | 160 | l1= | 0.66 m | [10 empty] | ocynk | naturalny | 0.33 | 0.33 | Ogólne | 30
1N | 58 | 1 | AKUFLEX | Tłumik akustyczny elastyczny | d= | 160 | l= | 0.60 m | [10 empty] | ocynk | naturalny | 0.3 | 0.3 | Ogólne | 30
1N | 59 | 3 | ATE | Symetryczny trójnik 90 stopni | d1= | 160 | d3= | 160 | l1= | 265 | [8 empty] | ocynk | naturalny | 0.26 | 0.78 | Ogólne | 30
1N | 60 | 2 | UAE | Redukcja asymetryczna | d1= | 160 | d2= | 125 | l1= | 78 | [8 empty] | ocynk | naturalny | 0.08 | 0.17 | Ogólne | 30
1N | 61 | 3 | TUBE* | Przewód okrągły | d1= | 125 | l1= | 0.49 m | [10 empty] | ocynk | naturalny | 0.19 | 0.58 | Ogólne | 30
1N | 62 | 12 | TUBE* | Przewód okrągły | d1= | 125 | l1= | 0.07 m | [10 empty] | ocynk | naturalny | 0.03 | 0.33 | Ogólne | 30
1N | 63 | 6 | IRIS | Przepustnica typu IRIS | d1= | 125 | [12 empty] | ocynk | naturalny | 0 |  | Ogólne | 30
1N | 64 | 1 | AKUFLEX | Tłumik akustyczny elastyczny | d= | 125 | l= | 0.60 m | [10 empty] | ocynk | naturalny | 0.24 | 0.24 | Ogólne | 30
1N | 65 | 1 | AKUFLEX | Tłumik akustyczny elastyczny | d= | 125 | l= | 0.60 m | [10 empty] | ocynk | naturalny | 0.24 | 0.24 | Ogólne | 30
1N | 66 | 2 | RA | Asymetryczne przejście koło/prostokąt | a= | 300 | b= | 300 | d= | 160 | g= | 40 | l= | 200 | e= | -140 | f= | -70 | ocynk | naturalny | 0.24 | 0.48 | Ogólne | 30
1N | 67 | 1 | TUBE* | Przewód okrągły | d1= | 160 | l1= | 1.40 m | [10 empty] | ocynk | naturalny | 0.7 | 0.7 | Ogólne | 30
1N | 68 | 1 | TUBE* | Przewód okrągły | d1= | 160 | l1= | 0.20 m | [10 empty] | ocynk | naturalny | 0.1 | 0.1 | Ogólne | 30
1N | 69 | 4 | UAE | Redukcja asymetryczna | d1= | 160 | d2= | 125 | l1= | 70 | [8 empty] | ocynk | naturalny | 0.08 | 0.32 | Ogólne | 30
1N | 70 | 1 | AKUFLEX | Tłumik akustyczny elastyczny | d= | 125 | l= | 0.60 m | [10 empty] | ocynk | naturalny | 0.24 | 0.24 | Ogólne | 30
1N | 71 | 1 | AKUFLEX | Tłumik akustyczny elastyczny | d= | 125 | l= | 0.60 m | [10 empty] | ocynk | naturalny | 0.24 | 0.24 | Ogólne | 30
1N | 72 | 1 | AKUFLEX | Tłumik akustyczny elastyczny | d= | 125 | l= | 1.20 m | [10 empty] | ocynk | naturalny | 0.47 | 0.47 | Ogólne | 30
1N | 73 | 2 | AP1* | Króciec przyłączneniowy | d1= | 100 | [12 empty] | ocynk | naturalny | 0.01 | 0.03 | Ogólne | 30
1N | 74 | 8 | BGE | Kolano prasowane | alfa= | 90 | r= | 1 | d1= | 100 | [8 empty] | ocynk | naturalny | 0.07 | 0.59 | Ogólne | 30
1N | 75 | 2 | IRIS | Przepustnica typu IRIS | d1= | 100 | [12 empty] | ocynk | naturalny | 0 |  | Ogólne | 30
1N | 76 | 1 | AKUFLEX | Tłumik akustyczny elastyczny | d= | 100 | l= | 0.60 m | [10 empty] | ocynk | naturalny | 0.19 | 0.19 | Ogólne | 30
1N | 77 | 4 | PBS | Skrzynka rozprężna PBS (z króćcem bocznym) + wew. izolacja akustyczna | L= | 200 | H= | 600 | D= | 100 | BD= | 250 | k= | 1 |  |  |  |  | ocynk | naturalny | 0 |  | Ogólne | 30 (Izolacja); Izolacja akustyczna 20 (Izol. wewnętrzna)
1N | 78 | 1 | AKUFLEX | Tłumik akustyczny elastyczny | d= | 100 | l= | 0.60 m | [10 empty] | ocynk | naturalny | 0.19 | 0.19 | Ogólne | 30
1N | 79 | 1 | AKUFLEX | Tłumik akustyczny elastyczny | d= | 125 | l= | 0.60 m | [10 empty] | ocynk | naturalny | 0.24 | 0.24 | Ogólne | 30
1N | 80 | 1 | AKUFLEX | Tłumik akustyczny elastyczny | d= | 125 | l= | 0.60 m | [10 empty] | ocynk | naturalny | 0.24 | 0.24 | Ogólne | 30
1N | 81 | 1 | AKUFLEX | Tłumik akustyczny elastyczny | d= | 125 | l= | 0.60 m | [10 empty] | ocynk | naturalny | 0.24 | 0.24 | Ogólne | 30
1N | 82 | 1 | RA | Asymetryczne przejście koło/prostokąt | a= | 300 | b= | 400 | d= | 125 | g= | 40 | l= | 200 | e= | 0 | f= | -88 | ocynk | naturalny | 0.48 | 0.48 | Ogólne | 30
1N | 83 | 1 | TUBE* | Przewód okrągły | d1= | 125 | l1= | 0.62 m | [10 empty] | ocynk | naturalny | 0.24 | 0.24 | Ogólne | 30
1N | 84 | 4 | BGE | Kolano prasowane | alfa= | 60 | r= | 1 | d1= | 125 | [8 empty] | ocynk | naturalny | 0.08 | 0.31 | Ogólne | 30
1N | 85 | 2 | ATE | Symetryczny trójnik 90 stopni | d1= | 125 | d3= | 100 | l1= | 170 | [8 empty] | ocynk | naturalny | 0.15 | 0.29 | Ogólne | 30
1N | 86 | 3 | CD1*+0 | Przepustnica okrągła | d= | 100 | l= | 100 | [10 empty] | ocynk | naturalny | 0 |  | Ogólne | 30
1N | 87 | 1 | AKUFLEX | Tłumik akustyczny elastyczny | d= | 100 | l= | 0.55 m | [10 empty] | ocynk | naturalny | 0.17 | 0.17 | Ogólne | 30
1N | 88 | 1 | TUBE* | Przewód okrągły | d1= | 125 | l1= | 1.38 m | [10 empty] | ocynk | naturalny | 0.54 | 0.54 | Ogólne | 30
1N | 89 | 1 | TUBE* | Przewód okrągły | d1= | 125 | l1= | 0.33 m | [10 empty] | ocynk | naturalny | 0.13 | 0.13 | Ogólne | 30
1N | 90 | 1 | AKUFLEX | Tłumik akustyczny elastyczny | d= | 100 | l= | 0.60 m | [10 empty] | ocynk | naturalny | 0.19 | 0.19 | Ogólne | 30
1N | 91 | 1 | USE | Redukcja symetryczna | d1= | 125 | d2= | 100 | l1= | 64 | [8 empty] | ocynk | naturalny | 0.06 | 0.06 | Ogólne | 30
1N | 92 | 1 | TUBE* | Przewód okrągły | d1= | 100 | l1= | 0.82 m | [10 empty] | ocynk | naturalny | 0.26 | 0.26 | Ogólne | 30
1N | 93 | 2 | BGE | Kolano prasowane | alfa= | 30 | r= | 1 | d1= | 100 | [8 empty] | ocynk | naturalny | 0.02 | 0.05 | Ogólne | 30
1N | 94 | 1 | TUBE* | Przewód okrągły | d1= | 100 | l1= | 0.12 m | [10 empty] | ocynk | naturalny | 0.04 | 0.04 | Ogólne | 30
1N | 95 | 1 | AKUFLEX | Tłumik akustyczny elastyczny | d= | 100 | l= | 0.60 m | [10 empty] | ocynk | naturalny | 0.19 | 0.19 | Ogólne | 30
1N | 96 | 1 | PBS | Skrzynka rozprężna PBS (z króćcem bocznym) + wew. izolacja akustyczna | L= | 300 | H= | 300 | D= | 100 | BD= | 300 | k= | 1 |  |  |  |  | ocynk | naturalny | 0 |  | Ogólne | 30 (Izolacja); Izolacja akustyczna 20 (Izol. wewnętrzna)
1N | 97 | 1 | AKUFLEX | Tłumik akustyczny elastyczny | d= | 125 | l= | 0.60 m | [10 empty] | ocynk | naturalny | 0.24 | 0.24 | Ogólne | 30
1N | 98 | 1 | AKUFLEX | Tłumik akustyczny elastyczny | d= | 125 | l= | 0.60 m | [10 empty] | ocynk | naturalny | 0.24 | 0.24 | Ogólne | 30
1N | 99 | 1 | AKUFLEX | Tłumik akustyczny elastyczny | d= | 125 | l= | 0.60 m | [10 empty] | ocynk | naturalny | 0.24 | 0.24 | Ogólne | 30
1N | 100 | 1 | AKUFLEX | Tłumik akustyczny elastyczny | d= | 125 | l= | 0.60 m | [10 empty] | ocynk | naturalny | 0.24 | 0.24 | Ogólne | 30
1N | 101 | 1 | AKUFLEX | Tłumik akustyczny elastyczny | d= | 125 | l= | 0.60 m | [10 empty] | ocynk | naturalny | 0.24 | 0.24 | Ogólne | 30
1N | 102 | 1 | RS | Symetryczne przejście koło/prostokąt | a= | 200 | b= | 200 | d= | 200 | g= | 80 | l= | 180 |  |  |  |  | ocynk | naturalny | 0.14 | 0.14 | Ogólne | 30
1N | 103 | 1 | TUBE* | Przewód okrągły | d1= | 200 | l1= | 1.98 m | [10 empty] | ocynk | naturalny | 1.24 | 1.24 | Ogólne | 30
1N | 104 | 2 | ATE | Symetryczny trójnik 90 stopni | d1= | 200 | d3= | 125 | l1= | 170 | [8 empty] | ocynk | naturalny | 0.23 | 0.46 | Ogólne | 30
1N | 105 | 2 | TUBE* | Przewód okrągły | d1= | 125 | l1= | 0.08 m | [10 empty] | ocynk | naturalny | 0.03 | 0.06 | Ogólne | 30
1N | 106 | 1 | AKUFLEX | Tłumik akustyczny elastyczny | d= | 125 | l= | 0.60 m | [10 empty] | ocynk | naturalny | 0.24 | 0.24 | Ogólne | 30
1N | 107 | 1 | AKUFLEX | Tłumik akustyczny elastyczny | d= | 125 | l= | 0.60 m | [10 empty] | ocynk | naturalny | 0.24 | 0.24 | Ogólne | 30
1N | 108 | 1 | DRE | Zaślepka męska | d1= | 200 | [12 empty] | ocynk | naturalny | 0.06 | 0.06 | Ogólne | 30
1N | 109 | 1 | AKUFLEX | Tłumik akustyczny elastyczny | d= | 125 | l= | 0.60 m | [10 empty] | ocynk | naturalny | 0.24 | 0.24 | Ogólne | 30
1N | 110 | 1 | RS | Symetryczne przejście koło/prostokąt | a= | 300 | b= | 300 | d= | 125 | g= | 80 | l= | 180 |  |  |  |  | ocynk | naturalny | 0.24 | 0.24 | Ogólne | 30
1N | 111 | 1 | TUBE* | Przewód okrągły | d1= | 125 | l1= | 0.61 m | [10 empty] | ocynk | naturalny | 0.24 | 0.24 | Ogólne | 30
1N | 112 | 1 | AKUFLEX | Tłumik akustyczny elastyczny | d= | 125 | l= | 0.60 m | [10 empty] | ocynk | naturalny | 0.24 | 0.24 | Ogólne | 30
1N | 113 | 1 | AKUFLEX | Tłumik akustyczny elastyczny | d= | 125 | l= | 0.60 m | [10 empty] | ocynk | naturalny | 0.24 | 0.24 | Ogólne | 30
1N | 114 | 1 | AKUFLEX | Tłumik akustyczny elastyczny | d= | 125 | l= | 0.60 m | [10 empty] | ocynk | naturalny | 0.24 | 0.24 | Ogólne | 30
1N | 115 | 1 | TUBE* | Przewód okrągły | d1= | 160 | l1= | 1.54 m | [10 empty] | ocynk | naturalny | 0.77 | 0.77 | Ogólne | 30
1N | 116 | 1 | TUBE* | Przewód okrągły | d1= | 160 | l1= | 0.15 m | [10 empty] | ocynk | naturalny | 0.08 | 0.08 | Ogólne | 30
1N | 117 | 1 | AKUFLEX | Tłumik akustyczny elastyczny | d= | 125 | l= | 0.60 m | [10 empty] | ocynk | naturalny | 0.24 | 0.24 | Ogólne | 30
1N | 118 | 1 | AKUFLEX | Tłumik akustyczny elastyczny | d= | 125 | l= | 0.60 m | [10 empty] | ocynk | naturalny | 0.24 | 0.24 | Ogólne | 30
1N | 119 | 1 | BO | Zaślepka | a= | 550 | b= | 150 | [10 empty] | ocynk | naturalny | 0.08 | 0.08 | Ogólne | 30
1N | 120 | 42 | PBS | Skrzynka rozprężna PBS (z króćcem bocznym) + wew. izolacja akustyczna | L= | 200 | H= | 600 | D= | 125 | BD= | 250 | k= | 1 |  |  |  |  | ocynk | naturalny | 0 |  | Ogólne | 30 (Izolacja); Izolacja akustyczna 20 (Izol. wewnętrzna)
1N | 121 | 1 | RCC* | Klapa rewizyjna do przewodów prostokątnych | a= | 300 | b= | 100 | [10 empty] | ocynk | naturalny | 0 |  | Ogólne | 30
1N | 122 | 2 | RD | Klapa rewizyjna na kanał prostokątny | a= | 180 | b= | 80 | kg= | [9 empty] | ocynk niskociśnieniowa kl. sz. A | naturalny | 0 |  | Ogólne
1N |  | 9 | MFA | Złączka mufowa | d1= | 200 | [13 empty] | naturalny | 0.06 | 0.54 | Ogólne | 30
1N |  | 5 | MFA | Złączka mufowa | d1= | 160 | [12 empty] | ocynk | naturalny | 0.05 | 0.24 | Ogólne | 30
1N |  | 14 | MFA | Złączka mufowa | d1= | 160 | [13 empty] | naturalny | 0.05 | 0.67 | Ogólne | 30
1N |  | 87 | MFA | Złączka mufowa | d1= | 125 | [12 empty] | ocynk | naturalny | 0.04 | 3.24 | Ogólne | 30
1N |  | 39 | MFA | Złączka mufowa | d1= | 125 | [13 empty] | naturalny | 0.04 | 1.45 | Ogólne | 30
1N |  | 11 | MFA | Złączka mufowa | d1= | 100 | [12 empty] | ocynk | naturalny | 0.03 | 0.33 | Ogólne | 30
1N |  | 12 | MFA | Złączka mufowa | d1= | 100 | [13 empty] | naturalny | 0.03 | 0.36 | Ogólne | 30
| Nazwa: | 1W
| Typ: | Wywiewny
| Opis: | Centrala C2 - wywiewny
Sys. | Nr | Szt. | Typ | Nazwa | Wymiary | [13 empty] | Materiał | Kolor | Pow. [m2] | Pow. całk. [m2] | Producent | Uwagi
1W | 1 | 2 | RD1* | Przepustnica prostokątna | a= | 300 | b= | 500 | l= | 200 | [8 empty] | ocynk | naturalny | 0 |  | Ogólne | 30
1W | 2 | 3 | AP1* | Króciec przyłączneniowy | d1= | 125 | [12 empty] | ocynk | naturalny | 0.02 | 0.05 | Ogólne | 30
1W | 3 | 5 | CD1*+0 | Przepustnica okrągła | d= | 125 | l= | 125 | [10 empty] | ocynk | naturalny | 0 |  | Ogólne | 30
1W | 4 | 1 | AKUFLEX | Tłumik akustyczny elastyczny | d= | 125 | l= | 1.20 m | [10 empty] | ocynk | naturalny | 0.47 | 0.47 | Ogólne | 30
1W | 5 | 8 | BGE | Kolano prasowane | alfa= | 90 | r= | 1 | d1= | 125 | [8 empty] | ocynk | naturalny | 0.12 | 0.92 | Ogólne | 30
1W | 6 | 3 | D=125, Stal RAL9010 | Anemostat okrągły wywiewny, D=125 | D= | 125 | KM= | 35 | [10 empty] | Stal | do uzgodnienia | 0 |  | Ogólne
1W | 7 | 18 | AP1* | Króciec przyłączneniowy | d1= | 160 | [12 empty] | ocynk | naturalny | 0.02 | 0.36 | Ogólne | 30
1W | 8 | 21 | CD1*+0 | Przepustnica okrągła | d= | 160 | l= | 160 | [10 empty] | ocynk | naturalny | 0 |  | Ogólne | 30
1W | 9 | 10 | RCC* | Klapa rewizyjna do przewodów prostokątnych | a= | 400 | b= | 200 | [10 empty] | ocynk | naturalny | 0 |  | Ogólne | 30
1W | 10 | 41 | BGE | Kolano prasowane | alfa= | 90 | r= | 1 | d1= | 160 | [8 empty] | ocynk | naturalny | 0.19 | 7.76 | Ogólne | 30
1W | 11 | 1 | AKUFLEX | Tłumik akustyczny elastyczny | d= | 160 | l= | 0.60 m | [10 empty] | ocynk | naturalny | 0.3 | 0.3 | Ogólne | 30
1W | 12 | 21 | PBT | Skrzynka rozprężna PBT (z króćcem górnym) + wew. izolacja akustyczna | L= | 300 | H= | 300 | D= | 160 | BD= | 250 | k= | 1 |  |  |  |  | ocynk | naturalny | 0 |  | Ogólne | 30 (Izolacja); Izolacja akustyczna 20 (Izol. wewnętrzna)
1W | 13 | 24 | BO | Zaślepka | a= | 300 | b= | 300 | [10 empty] | ocynk | naturalny | 0.09 | 2.16 | Ogólne | 30
1W | 14 | 1 | AKUFLEX | Tłumik akustyczny elastyczny | d= | 160 | l= | 0.60 m | [10 empty] | ocynk | naturalny | 0.3 | 0.3 | Ogólne | 30
1W | 15 | 1 | AKUFLEX | Tłumik akustyczny elastyczny | d= | 160 | l= | 0.60 m | [10 empty] | ocynk | naturalny | 0.3 | 0.3 | Ogólne | 30
1W | 16 | 1 | AKUFLEX | Tłumik akustyczny elastyczny | d= | 160 | l= | 0.60 m | [10 empty] | ocynk | naturalny | 0.3 | 0.3 | Ogólne | 30
1W | 17 | 2 | TUBE* | Przewód okrągły | d1= | 160 | l1= | 0.10 m | [10 empty] | ocynk | naturalny | 0.05 | 0.11 | Ogólne | 30
1W | 18 | 2 | TUBE* | Przewód okrągły | d1= | 160 | l1= | 0.18 m | [10 empty] | ocynk | naturalny | 0.09 | 0.18 | Ogólne | 30
1W | 19 | 1 | AKUFLEX | Tłumik akustyczny elastyczny | d= | 160 | l= | 0.60 m | [10 empty] | ocynk | naturalny | 0.3 | 0.3 | Ogólne | 30
1W | 20 | 1 | AKUFLEX | Tłumik akustyczny elastyczny | d= | 160 | l= | 0.60 m | [10 empty] | ocynk | naturalny | 0.3 | 0.3 | Ogólne | 30
1W | 21 | 1 | AKUFLEX | Tłumik akustyczny elastyczny | d= | 160 | l= | 0.60 m | [10 empty] | ocynk | naturalny | 0.3 | 0.3 | Ogólne | 30
1W | 22 | 2 | TUBE* | Przewód okrągły | d1= | 160 | l1= | 0.23 m | [10 empty] | ocynk | naturalny | 0.12 | 0.23 | Ogólne | 30
1W | 23 | 1 | AKUFLEX | Tłumik akustyczny elastyczny | d= | 160 | l= | 0.60 m | [10 empty] | ocynk | naturalny | 0.3 | 0.3 | Ogólne | 30
1W | 24 | 1 | AKUFLEX | Tłumik akustyczny elastyczny | d= | 125 | l= | 0.60 m | [10 empty] | ocynk | naturalny | 0.24 | 0.24 | Ogólne | 30
1W | 25 | 2 | TUBE* | Przewód okrągły | d1= | 125 | l1= | 0.23 m | [10 empty] | ocynk | naturalny | 0.09 | 0.18 | Ogólne | 30
1W | 26 | 2 | PBT | Skrzynka rozprężna PBT (z króćcem górnym) + wew. izolacja akustyczna | L= | 300 | H= | 300 | D= | 125 | BD= | 250 | k= | 1 |  |  |  |  | ocynk | naturalny | 0 |  | Ogólne | 30 (Izolacja); Izolacja akustyczna 20 (Izol. wewnętrzna)
1W | 27 | 3 | RS | Symetryczne przejście koło/prostokąt | a= | 300 | b= | 300 | d= | 200 | g= | 80 | l= | 180 |  |  |  |  | ocynk | naturalny | 0.22 | 0.67 | Ogólne | 30
1W | 28 | 1 | TUBE* | Przewód okrągły | d1= | 200 | l1= | 1.00 m | [10 empty] | ocynk | naturalny | 0.63 | 0.63 | Ogólne | 30
1W | 29 | 1 | ATE | Symetryczny trójnik 90 stopni | d1= | 200 | d3= | 160 | l1= | 215 | [8 empty] | ocynk | naturalny | 0.28 | 0.28 | Ogólne | 30
1W | 30 | 4 | TUBE* | Przewód okrągły | d1= | 160 | l1= | 0.26 m | [10 empty] | ocynk | naturalny | 0.13 | 0.53 | Ogólne | 30
1W | 31 | 1 | AKUFLEX | Tłumik akustyczny elastyczny | d= | 160 | l= | 0.60 m | [10 empty] | ocynk | naturalny | 0.3 | 0.3 | Ogólne | 30
1W | 32 | 2 | USE | Redukcja symetryczna | d1= | 200 | d2= | 160 | l1= | 85 | [8 empty] | ocynk | naturalny | 0.1 | 0.21 | Ogólne | 30
1W | 33 | 1 | TUBE* | Przewód okrągły | d1= | 160 | l1= | 0.58 m | [10 empty] | ocynk | naturalny | 0.29 | 0.29 | Ogólne | 30
1W | 34 | 1 | ATE | Symetryczny trójnik 90 stopni | d1= | 160 | d3= | 125 | l1= | 170 | [8 empty] | ocynk | naturalny | 0.19 | 0.19 | Ogólne | 30
1W | 35 | 1 | TUBE* | Przewód okrągły | d1= | 125 | l1= | 0.15 m | [10 empty] | ocynk | naturalny | 0.06 | 0.06 | Ogólne | 30
1W | 36 | 1 | AKUFLEX | Tłumik akustyczny elastyczny | d= | 125 | l= | 0.60 m | [10 empty] | ocynk | naturalny | 0.24 | 0.24 | Ogólne | 30
1W | 37 | 1 | USE | Redukcja symetryczna | d1= | 160 | d2= | 125 | l1= | 78 | [8 empty] | ocynk | naturalny | 0.08 | 0.08 | Ogólne | 30
1W | 38 | 1 | AKUFLEX | Tłumik akustyczny elastyczny | d= | 125 | l= | 0.60 m | [10 empty] | ocynk | naturalny | 0.24 | 0.24 | Ogólne | 30
1W | 39 | 1 | TUBE* | Przewód okrągły | d1= | 160 | l1= | 0.21 m | [10 empty] | ocynk | naturalny | 0.11 | 0.11 | Ogólne | 30
1W | 40 | 1 | AKUFLEX | Tłumik akustyczny elastyczny | d= | 160 | l= | 0.60 m | [10 empty] | ocynk | naturalny | 0.3 | 0.3 | Ogólne | 30
1W | 41 | 1 | AKUFLEX | Tłumik akustyczny elastyczny | d= | 160 | l= | 0.60 m | [10 empty] | ocynk | naturalny | 0.3 | 0.3 | Ogólne | 30
1W | 42 | 1 | AKUFLEX | Tłumik akustyczny elastyczny | d= | 160 | l= | 0.60 m | [10 empty] | ocynk | naturalny | 0.3 | 0.3 | Ogólne | 30
1W | 43 | 1 | AKUFLEX | Tłumik akustyczny elastyczny | d= | 160 | l= | 0.60 m | [10 empty] | ocynk | naturalny | 0.3 | 0.3 | Ogólne | 30
1W | 44 | 1 | K | Przewód prostokątny | a= | 300 | b= | 400 | l= | 150 | [8 empty] | ocynk | naturalny | 0.21 | 0.21 | Ogólne | 30
1W | 45 | 1 | RA | Asymetryczne przejście koło/prostokąt | a= | 300 | b= | 400 | d= | 160 | g= | 40 | l= | 200 | e= | 0 | f= | -70 | ocynk | naturalny | 0.44 | 0.44 | Ogólne | 30
1W | 46 | 1 | TUBE* | Przewód okrągły | d1= | 160 | l1= | 1.34 m | [10 empty] | ocynk | naturalny | 0.67 | 0.67 | Ogólne | 30
1W | 47 | 1 | AKUFLEX | Tłumik akustyczny elastyczny | d= | 160 | l= | 0.60 m | [10 empty] | ocynk | naturalny | 0.3 | 0.3 | Ogólne | 30
1W | 48 | 1 | TUBE* | Przewód okrągły | d1= | 160 | l1= | 0.38 m | [10 empty] | ocynk | naturalny | 0.19 | 0.19 | Ogólne | 30
1W | 49 | 4 | BS | Łuk symetryczny | alfa= | 90 | a= | 300 | b= | 500 | e= | 50 | f= | 50 | r= | 100 |  |  | ocynk | naturalny | 1.67 | 6.67 | Ogólne | 30
1W | 50 | 1 | BO | Zaślepka | a= | 250 | b= | 250 | [10 empty] | ocynk | naturalny | 0.06 | 0.06 | Ogólne | 30
1W | 51 | 1 | AKUFLEX | Tłumik akustyczny elastyczny | d= | 125 | l= | 1.20 m | [10 empty] | ocynk | naturalny | 0.47 | 0.47 | Ogólne | 30
1W | 52 | 3 | AP1* | Króciec przyłączneniowy | d1= | 100 | [12 empty] | ocynk | naturalny | 0.01 | 0.04 | Ogólne | 30
1W | 53 | 2 | TUBE* | Przewód okrągły | d1= | 100 | l1= | 0.29 m | [10 empty] | ocynk | naturalny | 0.09 | 0.18 | Ogólne | 30
1W | 54 | 7 | BGE | Kolano prasowane | alfa= | 90 | r= | 1 | d1= | 100 | [8 empty] | ocynk | naturalny | 0.07 | 0.52 | Ogólne | 30
1W | 55 | 5 | CD1*+0 | Przepustnica okrągła | d= | 100 | l= | 100 | [10 empty] | ocynk | naturalny | 0 |  | Ogólne | 30
1W | 56 | 1 | AKUFLEX | Tłumik akustyczny elastyczny | d= | 100 | l= | 0.60 m | [10 empty] | ocynk | naturalny | 0.19 | 0.19 | Ogólne | 30
1W | 57 | 2 | TUBE* | Przewód okrągły | d1= | 100 | l1= | 0.34 m | [10 empty] | ocynk | naturalny | 0.11 | 0.22 | Ogólne | 30
1W | 58 | 4 | PBT | Skrzynka rozprężna PBT (z króćcem górnym) + wew. izolacja akustyczna | L= | 300 | H= | 300 | D= | 100 | BD= | 250 | k= | 1 |  |  |  |  | ocynk | naturalny | 0 |  | Ogólne | 30 (Izolacja); Izolacja akustyczna 20 (Izol. wewnętrzna)
1W | 59 | 1 | AKUFLEX | Tłumik akustyczny elastyczny | d= | 100 | l= | 0.60 m | [10 empty] | ocynk | naturalny | 0.19 | 0.19 | Ogólne | 30
1W | 60 | 3 | TUBE* | Przewód okrągły | d1= | 160 | l1= | 0.07 m | [10 empty] | ocynk | naturalny | 0.03 | 0.1 | Ogólne | 30
1W | 61 | 1 | AKUFLEX | Tłumik akustyczny elastyczny | d= | 160 | l= | 0.60 m | [10 empty] | ocynk | naturalny | 0.3 | 0.3 | Ogólne | 30
1W | 62 | 1 | AKUFLEX | Tłumik akustyczny elastyczny | d= | 160 | l= | 0.60 m | [10 empty] | ocynk | naturalny | 0.3 | 0.3 | Ogólne | 30
1W | 63 | 1 | AKUFLEX | Tłumik akustyczny elastyczny | d= | 160 | l= | 0.60 m | [10 empty] | ocynk | naturalny | 0.3 | 0.3 | Ogólne | 30
1W | 64 | 1 | AKUFLEX | Tłumik akustyczny elastyczny | d= | 160 | l= | 0.60 m | [10 empty] | ocynk | naturalny | 0.3 | 0.3 | Ogólne | 30
1W | 65 | 1 | AKUFLEX | Tłumik akustyczny elastyczny | d= | 160 | l= | 0.60 m | [10 empty] | ocynk | naturalny | 0.3 | 0.3 | Ogólne | 30
1W | 66 | 1 | TUBE* | Przewód okrągły | d1= | 100 | l1= | 0.44 m | [10 empty] | ocynk | naturalny | 0.14 | 0.14 | Ogólne | 30
1W | 67 | 1 | TUBE* | Przewód okrągły | d1= | 100 | l1= | 0.18 m | [10 empty] | ocynk | naturalny | 0.06 | 0.06 | Ogólne | 30
1W | 68 | 1 | AKUFLEX | Tłumik akustyczny elastyczny | d= | 100 | l= | 0.60 m | [10 empty] | ocynk | naturalny | 0.19 | 0.19 | Ogólne | 30
1W | 69 | 1 | ATE | Symetryczny trójnik 90 stopni | d1= | 200 | d3= | 125 | l1= | 170 | [8 empty] | ocynk | naturalny | 0.23 | 0.23 | Ogólne | 30
1W | 70 | 1 | TUBE* | Przewód okrągły | d1= | 125 | l1= | 1.39 m | [10 empty] | ocynk | naturalny | 0.54 | 0.54 | Ogólne | 30
1W | 71 | 1 | ATE | Symetryczny trójnik 90 stopni | d1= | 125 | d3= | 125 | l1= | 170 | [8 empty] | ocynk | naturalny | 0.16 | 0.16 | Ogólne | 30
1W | 72 | 2 | USE | Redukcja symetryczna | d1= | 125 | d2= | 100 | l1= | 64 | [8 empty] | ocynk | naturalny | 0.06 | 0.11 | Ogólne | 30
1W | 73 | 2 | BGE | Kolano prasowane | alfa= | 30 | r= | 1 | d1= | 100 | [8 empty] | ocynk | naturalny | 0.02 | 0.05 | Ogólne | 30
1W | 74 | 1 | AKUFLEX | Tłumik akustyczny elastyczny | d= | 100 | l= | 0.59 m | [10 empty] | ocynk | naturalny | 0.18 | 0.18 | Ogólne | 30
1W | 75 | 1 | TUBE* | Przewód okrągły | d1= | 100 | l1= | 0.24 m | [10 empty] | ocynk | naturalny | 0.08 | 0.08 | Ogólne | 30
1W | 76 | 1 | AKUFLEX | Tłumik akustyczny elastyczny | d= | 100 | l= | 0.64 m | [10 empty] | ocynk | naturalny | 0.2 | 0.2 | Ogólne | 30
1W | 77 | 1 | PBS | Skrzynka rozprężna PBS (z króćcem bocznym) + wew. izolacja akustyczna | L= | 300 | H= | 300 | D= | 100 | BD= | 250 | k= | 1 |  |  |  |  | ocynk | naturalny | 0 |  | Ogólne | 30
1W | 78 | 1 | AKUFLEX | Tłumik akustyczny elastyczny | d= | 160 | l= | 0.60 m | [10 empty] | ocynk | naturalny | 0.3 | 0.3 | Ogólne | 30
1W | 79 | 1 | TUBE* | Przewód okrągły | d1= | 160 | l1= | 0.51 m | [10 empty] | ocynk | naturalny | 0.26 | 0.26 | Ogólne | 30
1W | 80 | 1 | AP1* | Króciec przyłączneniowy | d1= | 200 | [12 empty] | ocynk | naturalny | 0.03 | 0.03 | Ogólne | 30
1W | 81 | 1 | TUBE* | Przewód okrągły | d1= | 200 | l1= | 0.30 m | [10 empty] | ocynk | naturalny | 0.19 | 0.19 | Ogólne | 30
1W | 82 | 3 | BGE | Kolano prasowane | alfa= | 90 | r= | 1 | d1= | 200 | [8 empty] | ocynk | naturalny | 0.3 | 0.89 | Ogólne | 30
1W | 83 | 2 | CD1*+0 | Przepustnica okrągła | d= | 200 | l= | 200 | [10 empty] | ocynk | naturalny | 0 |  | Ogólne | 30
1W | 84 | 1 | TUBE* | Przewód okrągły | d1= | 200 | l1= | 0.69 m | [10 empty] | ocynk | naturalny | 0.43 | 0.43 | Ogólne | 30
1W | 85 | 1 | AKUFLEX | Tłumik akustyczny elastyczny | d= | 200 | l= | 0.60 m | [10 empty] | ocynk | naturalny | 0.38 | 0.38 | Ogólne | 30
1W | 86 | 1 | AP1* | Króciec przyłączneniowy | d1= | 250 | [12 empty] | ocynk | naturalny | 0.05 | 0.05 | Ogólne | 30
1W | 87 | 1 | BGE | Kolano prasowane | alfa= | 90 | r= | 1 | d1= | 250 | [8 empty] | ocynk | naturalny | 0.46 | 0.46 | Ogólne | 30
1W | 88 | 1 | CD1*+0 | Przepustnica okrągła | d= | 250 | l= | 250 | [10 empty] | ocynk | naturalny | 0 |  | Ogólne | 30
1W | 89 | 1 | AKUFLEX | Tłumik akustyczny elastyczny | d= | 250 | l= | 1.20 m | [10 empty] | ocynk | naturalny | 0.94 | 0.94 | Ogólne | 30
1W | 90 | 1 | ATE | Symetryczny trójnik 90 stopni | d1= | 250 | d3= | 160 | l1= | 215 | [8 empty] | ocynk | naturalny | 0.38 | 0.38 | Ogólne | 30
1W | 91 | 1 | TUBE* | Przewód okrągły | d1= | 160 | l1= | 0.08 m | [10 empty] | ocynk | naturalny | 0.04 | 0.04 | Ogólne | 30
1W | 92 | 2 | PBT | Skrzynka rozprężna PBT (z króćcem górnym) + wew. izolacja akustyczna | L= | 300 | H= | 300 | D= | 160 | BD= | 200 | k= | 1 |  |  |  |  | ocynk | naturalny | 0 |  | Ogólne | 30 (Izolacja); Izolacja akustyczna 20 (Izol. wewnętrzna)
1W | 93 | 1 | USE | Redukcja symetryczna | d1= | 160 | d2= | 250 | l1= | 154 | [8 empty] | ocynk | naturalny | 0.22 | 0.22 | Ogólne | 30
1W | 94 | 1 | TUBE* | Przewód okrągły | d1= | 160 | l1= | 0.33 m | [10 empty] | ocynk | naturalny | 0.17 | 0.17 | Ogólne | 30
1W | 95 | 1 | AKUFLEX | Tłumik akustyczny elastyczny | d= | 160 | l= | 0.60 m | [10 empty] | ocynk | naturalny | 0.3 | 0.3 | Ogólne | 30
1W | 96 | 1 | TUBE* | Przewód okrągły | d1= | 200 | l1= | 0.31 m | [10 empty] | ocynk | naturalny | 0.19 | 0.19 | Ogólne | 30
1W | 97 | 1 | AKUFLEX | Tłumik akustyczny elastyczny | d= | 200 | l= | 0.58 m | [10 empty] | ocynk | naturalny | 0.37 | 0.37 | Ogólne | 30
1W | 98 | 2 | TUBE* | Przewód okrągły | d1= | 160 | l1= | 0.13 m | [10 empty] | ocynk | naturalny | 0.07 | 0.13 | Ogólne | 30
1W |  | 2 | MFA | Złączka mufowa | d1= | 250 | [12 empty] | ocynk | naturalny | 0.11 | 0.21 | Ogólne | 30
1W |  | 3 | MFA | Złączka mufowa | d1= | 250 | [13 empty] | naturalny | 0.11 | 0.32 | Ogólne | 30
1W |  | 3 | MFA | Złączka mufowa | d1= | 200 | [12 empty] | ocynk | naturalny | 0.06 | 0.18 | Ogólne | 30
1W |  | 6 | MFA | Złączka mufowa | d1= | 200 | [13 empty] | naturalny | 0.06 | 0.36 | Ogólne | 30
1W |  | 50 | MFA | Złączka mufowa | d1= | 160 | [12 empty] | ocynk | naturalny | 0.05 | 2.39 | Ogólne | 30
1W |  | 37 | MFA | Złączka mufowa | d1= | 160 | [13 empty] | naturalny | 0.05 | 1.77 | Ogólne | 30
1W |  | 10 | MFA | Złączka mufowa | d1= | 125 | [12 empty] | ocynk | naturalny | 0.04 | 0.37 | Ogólne | 30
1W |  | 12 | MFA | Złączka mufowa | d1= | 125 | [13 empty] | naturalny | 0.04 | 0.45 | Ogólne | 30
1W |  | 9 | MFA | Złączka mufowa | d1= | 100 | [12 empty] | ocynk | naturalny | 0.03 | 0.27 | Ogólne | 30
1W |  | 8 | MFA | Złączka mufowa | d1= | 100 | [13 empty] | naturalny | 0.03 | 0.24 | Ogólne | 30
Wełna mineralna 30 mm - 112 m2

## Zestawienie_uproszczone
Szt. | Typ | Nazwa | Wymiary | [13 empty] | Materiał | Kolor | Pow. [m2] | Pow. całk. [m2] | Producent | Uwagi
2 | BS | Łuk symetryczny | alfa= | 45 | a= | 300 | b= | 300 | e= | 50 | f= | 50 | r= | 100 |  |  | ocynk | naturalny | 0.5 | 0.99 | Ogólne | 30 (Izolacja)
1 | K | Przewód prostokątny | a= | 300 | b= | 300 | l= | 184 | [8 empty] | ocynk | naturalny | 0.22 | 0.22 | Ogólne | 30 (Izolacja)
1 | K | Przewód prostokątny | a= | 300 | b= | 300 | l= | 347 | [8 empty] | ocynk | naturalny | 0.42 | 0.42 | Ogólne | 30 (Izolacja)
1 | RS | Symetryczne przejście koło/prostokąt | a= | 200 | b= | 200 | d= | 200 | g= | 80 | l= | 200 |  |  |  |  | ocynk | naturalny | 0.16 | 0.16 | Ogólne | 30 (Izolacja)
1 | ATE | Symetryczny trójnik 90 stopni | d1= | 200 | d3= | 200 | l1= | 265 | [8 empty] | ocynk | naturalny | 0.35 | 0.35 | Ogólne | 30 (Izolacja)
1 | RA | Asymetryczne przejście koło/prostokąt | a= | 300 | b= | 300 | d= | 160 | g= | 40 | l= | 150 | e= | -70 | f= | 0 | ocynk | naturalny | 0.2 | 0.2 | Ogólne | 30 (Izolacja)
1 | ATE | Symetryczny trójnik 90 stopni | d1= | 160 | d3= | 160 | l1= | 215 | [8 empty] | ocynk | naturalny | 0.23 | 0.23 | Ogólne | 30 (Izolacja)
1 | RA | Asymetryczne przejście koło/prostokąt | a= | 300 | b= | 300 | d= | 160 | g= | 40 | l= | 150 | e= | 0 | f= | -70 | ocynk | naturalny | 0.25 | 0.25 | Ogólne | 30 (Izolacja)
3 | ATE | Symetryczny trójnik 90 stopni | d1= | 160 | d3= | 160 | l1= | 265 | [8 empty] | ocynk | naturalny | 0.26 | 0.78 | Ogólne | 30 (Izolacja)
2 | RA | Asymetryczne przejście koło/prostokąt | a= | 300 | b= | 300 | d= | 160 | g= | 40 | l= | 200 | e= | -140 | f= | -70 | ocynk | naturalny | 0.24 | 0.48 | Ogólne | 30 (Izolacja)
1 | RA | Asymetryczne przejście koło/prostokąt | a= | 300 | b= | 400 | d= | 125 | g= | 40 | l= | 200 | e= | 0 | f= | -88 | ocynk | naturalny | 0.48 | 0.48 | Ogólne | 30 (Izolacja)
2 | ATE | Symetryczny trójnik 90 stopni | d1= | 125 | d3= | 100 | l1= | 170 | [8 empty] | ocynk | naturalny | 0.15 | 0.29 | Ogólne | 30 (Izolacja)
1 | RS | Symetryczne przejście koło/prostokąt | a= | 200 | b= | 200 | d= | 200 | g= | 80 | l= | 180 |  |  |  |  | ocynk | naturalny | 0.14 | 0.14 | Ogólne | 30 (Izolacja)
2 | ATE | Symetryczny trójnik 90 stopni | d1= | 200 | d3= | 125 | l1= | 170 | [8 empty] | ocynk | naturalny | 0.23 | 0.46 | Ogólne | 30 (Izolacja)
1 | RS | Symetryczne przejście koło/prostokąt | a= | 300 | b= | 300 | d= | 125 | g= | 80 | l= | 180 |  |  |  |  | ocynk | naturalny | 0.24 | 0.24 | Ogólne | 30 (Izolacja)
3 | RS | Symetryczne przejście koło/prostokąt | a= | 300 | b= | 300 | d= | 200 | g= | 80 | l= | 180 |  |  |  |  | ocynk | naturalny | 0.22 | 0.67 | Ogólne | 30 (Izolacja)
1 | ATE | Symetryczny trójnik 90 stopni | d1= | 200 | d3= | 160 | l1= | 215 | [8 empty] | ocynk | naturalny | 0.28 | 0.28 | Ogólne | 30 (Izolacja)
1 | ATE | Symetryczny trójnik 90 stopni | d1= | 160 | d3= | 125 | l1= | 170 | [8 empty] | ocynk | naturalny | 0.19 | 0.19 | Ogólne | 30 (Izolacja)
1 | K | Przewód prostokątny | a= | 300 | b= | 400 | l= | 150 | [8 empty] | ocynk | naturalny | 0.21 | 0.21 | Ogólne | 30 (Izolacja)
1 | RA | Asymetryczne przejście koło/prostokąt | a= | 300 | b= | 400 | d= | 160 | g= | 40 | l= | 200 | e= | 0 | f= | -70 | ocynk | naturalny | 0.44 | 0.44 | Ogólne | 30 (Izolacja)
4 | BS | Łuk symetryczny | alfa= | 90 | a= | 300 | b= | 500 | e= | 50 | f= | 50 | r= | 100 |  |  | ocynk | naturalny | 1.67 | 6.67 | Ogólne | 30 (Izolacja)
1 | ATE | Symetryczny trójnik 90 stopni | d1= | 200 | d3= | 125 | l1= | 170 | [8 empty] | ocynk | naturalny | 0.23 | 0.23 | Ogólne | 30 (Izolacja)
1 | ATE | Symetryczny trójnik 90 stopni | d1= | 125 | d3= | 125 | l1= | 170 | [8 empty] | ocynk | naturalny | 0.16 | 0.16 | Ogólne | 30 (Izolacja)
1 | ATE | Symetryczny trójnik 90 stopni | d1= | 250 | d3= | 160 | l1= | 215 | [8 empty] | ocynk | naturalny | 0.38 | 0.38 | Ogólne | 30 (Izolacja)
3 | D=125, Stal | Anemostat okrągły nawiewny D=125, Stal | D= | 125 | KM= | 35 | [10 empty] | Stal | do uzgodnienia | 0 |  | Ogólne
3 | D=125, Stal | Anemostat okrągły wywiewny D=125, Stal | D= | 125 | KM= | 35 | [10 empty] | Stal | do uzgodnienia | 0 |  | Ogólne
28 | RCC* | Klapa rewizyjna do przewodów prostokątnych | a= | 400 | b= | 200 | [10 empty] | ocynk | naturalny | 0 |  | Ogólne | 30 (Izolacja)
1 | RCC* | Klapa rewizyjna do przewodów prostokątnych | a= | 300 | b= | 100 | [10 empty] | ocynk | naturalny | 0 |  | Ogólne | 30 (Izolacja)
2 | RD | Klapa rewizyjna na kanał okrągły | a= | 180 | b= | 80 | kg= | [9 empty] | ocynk | naturalny | 0 |  | Ogólne | 30 (Izolacja)
15 | BGE | Kolano prasowane | alfa= | 90 | r= | 1 | d1= | 100 | [8 empty] | ocynk | naturalny | 0.07 | 0.59 | Ogólne | 30 (Izolacja)
4 | BGE | Kolano prasowane | alfa= | 30 | r= | 1 | d1= | 100 | [8 empty] | ocynk | naturalny | 0.02 | 0.05 | Ogólne | 30 (Izolacja)
46 | BGE | Kolano prasowane | alfa= | 90 | r= | 1 | d1= | 125 | [8 empty] | ocynk | naturalny | 0.12 | 4.39 | Ogólne | 30 (Izolacja)
4 | BGE | Kolano prasowane | alfa= | 60 | r= | 1 | d1= | 125 | [8 empty] | ocynk | naturalny | 0.08 | 0.31 | Ogólne | 30 (Izolacja)
45 | BGE | Kolano prasowane | alfa= | 90 | r= | 1 | d1= | 160 | [8 empty] | ocynk | naturalny | 0.19 | 7.76 | Ogólne | 30 (Izolacja)
6 | BGE | Kolano prasowane | alfa= | 30 | r= | 1 | d1= | 160 | [8 empty] | ocynk | naturalny | 0.06 | 0.38 | Ogólne | 30 (Izolacja)
5 | BGE | Kolano prasowane | alfa= | 90 | r= | 1 | d1= | 200 | [8 empty] | ocynk | naturalny | 0.3 | 0.89 | Ogólne | 30 (Izolacja)
2 | BGE | Kolano prasowane | alfa= | 45 | r= | 1 | d1= | 200 | [8 empty] | ocynk | naturalny | 0.15 | 0.3 | Ogólne | 30 (Izolacja)
1 | BGE | Kolano prasowane | alfa= | 90 | r= | 1 | d1= | 250 | [8 empty] | ocynk | naturalny | 0.46 | 0.46 | Ogólne | 30 (Izolacja)
5 | AP1* | Króciec przyłączneniowy - sztucer | d1= | 100 | [12 empty] | ocynk | naturalny | 0.01 | 0.03 | Ogólne | 30 (Izolacja)
35 | AP1* | Króciec przyłączneniowy - sztucer | d1= | 125 | [12 empty] | ocynk | naturalny | 0.02 | 0.5 | Ogólne | 30 (Izolacja)
18 | AP1* | Króciec przyłączneniowy - sztucer | d1= | 160 | [12 empty] | ocynk | naturalny | 0.02 | 0.36 | Ogólne | 30 (Izolacja)
1 | AP1* | Króciec przyłączneniowy - sztucer | d1= | 200 | [12 empty] | ocynk | naturalny | 0.03 | 0.03 | Ogólne | 30 (Izolacja)
1 | AP1* | Króciec przyłączneniowy - sztucer | d1= | 250 | [12 empty] | ocynk | naturalny | 0.05 | 0.05 | Ogólne | 30 (Izolacja)
8 | CD1*+0 | Przepustnica okrągła | d= | 100 | l= | 100 | [10 empty] | ocynk | naturalny | 0 |  | Ogólne | 30 (Izolacja)
30 | CD1*+0 | Przepustnica okrągła | d= | 125 | l= | 100 | [10 empty] | ocynk | naturalny | 0 |  | Ogólne | 30 (Izolacja)
24 | CD1*+0 | Przepustnica okrągła | d= | 160 | l= | 160 | [10 empty] | ocynk | naturalny | 0 |  | Ogólne | 30 (Izolacja)
4 | CD1*+0 | Przepustnica okrągła | d= | 200 | l= | 200 | [10 empty] | ocynk | naturalny | 0 |  | Ogólne | 30 (Izolacja)
1 | CD1*+0 | Przepustnica okrągła | d= | 250 | l= | 250 | [10 empty] | ocynk | naturalny | 0 |  | Ogólne | 30 (Izolacja)
4 | RD1* | Przepustnica prostokątna | a= | 300 | b= | 500 | l= | 200 | [8 empty] | ocynk | naturalny | 0 |  | Ogólne | 30 (Izolacja)
2 | RD1* | Przepustnica prostokątna | a= | 300 | b= | 300 | l= | 200 | [8 empty] | ocynk | naturalny | 0 |  | Ogólne | 30 (Izolacja)
2 | IRIS | Przepustnica typu IRIS | d1= | 100 | [12 empty] | ocynk | naturalny | 0 |  | Ogólne | 30 (Izolacja)
6 | IRIS | Przepustnica typu IRIS | d1= | 125 | [12 empty] | ocynk | naturalny | 0 |  | Ogólne | 30 (Izolacja)
1 | TUBE* | Przewód okrągły - długość 3 m | d1= | 100 | l1= | 3000 | [10 empty] | ocynk | naturalny | 0.26 | 0.26 | Ogólne | 30 (Izolacja)
3 | TUBE* | Przewód okrągły - długość 3 m | d1= | 125 | l1= | 3000 | [10 empty] | ocynk | naturalny | 0.06 | 0.19 | Ogólne | 30 (Izolacja)
4 | TUBE* | Przewód okrągły - długość 3 m | d1= | 160 | l1= | 3000 | [10 empty] | ocynk | naturalny | 0.61 | 0.61 | Ogólne | 30 (Izolacja)
2 | TUBE* | Przewód okrągły - długość 3 m | d1= | 200 | l1= | 3000 | [10 empty] | ocynk | naturalny | 0.07 | 0.07 | Ogólne | 30 (Izolacja)
8 | UAE | Redukcja asymetryczna | d1= | 160 | d2= | 125 | l1= | 70 | [8 empty] | ocynk | naturalny | 0.08 | 0.32 | Ogólne | 30 (Izolacja)
2 | UAE | Redukcja asymetryczna | d1= | 200 | d2= | 125 | l1= | 133 | [8 empty] | ocynk | naturalny | 0.15 | 0.29 | Ogólne | 30 (Izolacja)
3 | USE | Redukcja symetryczna | d1= | 125 | d2= | 100 | l1= | 64 | [8 empty] | ocynk | naturalny | 0.06 | 0.11 | Ogólne | 30 (Izolacja)
1 | USE | Redukcja symetryczna | d1= | 160 | d2= | 125 | l1= | 78 | [8 empty] | ocynk | naturalny | 0.08 | 0.08 | Ogólne | 30 (Izolacja)
2 | USE | Redukcja symetryczna | d1= | 200 | d2= | 160 | l1= | 85 | [8 empty] | ocynk | naturalny | 0.1 | 0.21 | Ogólne | 30 (Izolacja)
1 | USE | Redukcja symetryczna | d1= | 250 | d2= | 160 | l1= | 154 | [8 empty] | ocynk | naturalny | 0.22 | 0.22 | Ogólne | 30 (Izolacja)
4 | PBS | Skrzynka rozprężna PBS (z króćcem bocznym) + wew. izolacja akustyczna | L= | 200 | H= | 600 | D= | 100 | BD= | 250 | k= | 1 |  |  |  |  | ocynk | naturalny | 0 |  | Ogólne | 30 (Izolacja); Izolacja akustyczna 20 (Izol. wewnętrzna)
1 | PBS | Skrzynka rozprężna PBS (z króćcem bocznym) + wew. izolacja akustyczna | L= | 300 | H= | 300 | D= | 100 | BD= | 300 | k= | 1 |  |  |  |  | ocynk | naturalny | 0 |  | Ogólne | 30 (Izolacja); Izolacja akustyczna 20 (Izol. wewnętrzna)
42 | PBS | Skrzynka rozprężna PBS (z króćcem bocznym) + wew. izolacja akustyczna | L= | 200 | H= | 600 | D= | 125 | BD= | 250 | k= | 1 |  |  |  |  | ocynk | naturalny | 0 |  | Ogólne | 30 (Izolacja); Izolacja akustyczna 20 (Izol. wewnętrzna)
1 | PBS | Skrzynka rozprężna PBS (z króćcem bocznym) + wew. izolacja akustyczna | L= | 300 | H= | 300 | D= | 100 | BD= | 250 | k= | 1 |  |  |  |  | ocynk | naturalny | 0 |  | Ogólne | 30 (Izolacja); Izolacja akustyczna 20 (Izol. wewnętrzna)
21 | PBT | Skrzynka rozprężna PBT (z króćcem górnym) + wew. izolacja akustyczna | L= | 300 | H= | 300 | D= | 160 | BD= | 250 | k= | 1 |  |  |  |  | ocynk | naturalny | 0 |  | Ogólne | 30 (Izolacja); Izolacja akustyczna 20 (Izol. wewnętrzna)
2 | PBT | Skrzynka rozprężna PBT (z króćcem górnym) + wew. izolacja akustyczna | L= | 300 | H= | 300 | D= | 125 | BD= | 250 | k= | 1 |  |  |  |  | ocynk | naturalny | 0 |  | Ogólne | 30 (Izolacja); Izolacja akustyczna 20 (Izol. wewnętrzna)
4 | PBT | Skrzynka rozprężna PBT (z króćcem górnym) + wew. izolacja akustyczna | L= | 300 | H= | 300 | D= | 100 | BD= | 250 | k= | 1 |  |  |  |  | ocynk | naturalny | 0 |  | Ogólne | 30 (Izolacja); Izolacja akustyczna 20 (Izol. wewnętrzna)
2 | PBT | Skrzynka rozprężna PBT (z króćcem górnym) + wew. izolacja akustyczna | L= | 300 | H= | 300 | D= | 160 | BD= | 200 | k= | 1 |  |  |  |  | ocynk | naturalny | 0 |  | Ogólne | 30 (Izolacja); Izolacja akustyczna 20 (Izol. wewnętrzna)
10 | AKUFLEX | Tłumik akustyczny elastyczny | d= | 100 | l= | 0.60 m | [10 empty] | ocynk | naturalny | 0.19 | 0.19 | Ogólne | 30 (Izolacja)
44 | AKUFLEX | Tłumik akustyczny elastyczny | d= | 125 | l= | 0.60 m | [10 empty] | ocynk | naturalny | 0.24 | 0.24 | Ogólne | 30 (Izolacja)
4 | AKUFLEX | Tłumik akustyczny elastyczny | d= | 125 | l= | 1.20 m | [10 empty] | ocynk | naturalny | 0.47 | 0.47 | Ogólne | 30 (Izolacja)
22 | AKUFLEX | Tłumik akustyczny elastyczny | d= | 160 | l= | 0.60 m | [10 empty] | ocynk | naturalny | 0.3 | 0.3 | Ogólne | 30 (Izolacja)
2 | AKUFLEX | Tłumik akustyczny elastyczny | d= | 200 | l= | 0.60 m | [10 empty] | ocynk | naturalny | 0.38 | 0.38 | Ogólne | 30 (Izolacja)
1 | AKUFLEX | Tłumik akustyczny elastyczny | d= | 250 | l= | 1.20 m | [10 empty] | ocynk | naturalny | 0.94 | 0.94 | Ogólne | 30 (Izolacja)
34 | BO | Zaślepka | a= | 200 | b= | 600 | [10 empty] | ocynk | naturalny | 0.12 | 4.08 | Ogólne | 30 (Izolacja)
1 | BO | Zaślepka | a= | 550 | b= | 150 | [10 empty] | ocynk | naturalny | 0.08 | 0.08 | Ogólne | 30 (Izolacja)
24 | BO | Zaślepka | a= | 300 | b= | 300 | [10 empty] | ocynk | naturalny | 0.09 | 2.16 | Ogólne | 30 (Izolacja)
1 | BO | Zaślepka | a= | 250 | b= | 250 | [10 empty] | ocynk | naturalny | 0.06 | 0.06 | Ogólne | 30 (Izolacja)
1 | DRE | Zaślepka męska | d1= | 200 | [12 empty] | ocynk | naturalny | 0.06 | 0.06 | Ogólne | 30 (Izolacja)
40 | MFA | Złączka mufowa | d1= | 100 | [12 empty] | ocynk | naturalny | 0.03 | 0.33 | Ogólne | 30 (Izolacja)
148 | MFA | Złączka mufowa | d1= | 125 | [12 empty] | ocynk | naturalny | 0.04 | 3.24 | Ogólne | 30 (Izolacja)
106 | MFA | Złączka mufowa | d1= | 160 | [12 empty] | ocynk | naturalny | 0.05 | 0.24 | Ogólne | 30 (Izolacja)
18 | MFA | Złączka mufowa | d1= | 200 | [13 empty] | naturalny | 0.06 | 0.54 | Ogólne | 30 (Izolacja)
5 | MFA | Złączka mufowa | d1= | 250 | [12 empty] | ocynk | naturalny | 0.11 | 0.21 | Ogólne | 30 (Izolacja)
Wełna mineralna 30 mm - 112 m2

## Zestawienie_uproszczone (2)
Szt. | Typ | Nazwa | Wymiary | [9 empty] | Materiał | Kolor | Pow. [m2] | Pow. całk. [m2] | Producent | Uwagi
3 | D=125, Stal | Anemostat okrągły nawiewny D=125, Stal | D= | 125 | KM= | 35 | [6 empty] | Stal | do uzgodnienia | 0 |  | Ogólne
3 | D=125, Stal | Anemostat okrągły wywiewny D=125, Stal | D= | 125 | KM= | 35 | [6 empty] | Stal | do uzgodnienia | 0 |  | Ogólne
28 | RCC* | Klapa rewizyjna do przewodów prostokątnych | a= | 400 | b= | 200 | [6 empty] | ocynk | naturalny | 0 |  | Ogólne | 30 (Izolacja)
1 | RCC* | Klapa rewizyjna do przewodów prostokątnych | a= | 300 | b= | 100 | [6 empty] | ocynk | naturalny | 0 |  | Ogólne | 30 (Izolacja)
2 | RD | Klapa rewizyjna na kanał okrągły | a= | 180 | b= | 80 | [6 empty] | ocynk | naturalny | 0 |  | Ogólne | 30 (Izolacja)
8 | CD1*+0 | Przepustnica okrągła | d= | 100 | l= | 100 | [6 empty] | ocynk | naturalny | 0 |  | Ogólne | 30 (Izolacja)
30 | CD1*+0 | Przepustnica okrągła | d= | 125 | l= | 100 | [6 empty] | ocynk | naturalny | 0 |  | Ogólne | 30 (Izolacja)
24 | CD1*+0 | Przepustnica okrągła | d= | 160 | l= | 160 | [6 empty] | ocynk | naturalny | 0 |  | Ogólne | 30 (Izolacja)
4 | CD1*+0 | Przepustnica okrągła | d= | 200 | l= | 200 | [6 empty] | ocynk | naturalny | 0 |  | Ogólne | 30 (Izolacja)
1 | CD1*+0 | Przepustnica okrągła | d= | 250 | l= | 250 | [6 empty] | ocynk | naturalny | 0 |  | Ogólne | 30 (Izolacja)
4 | RD1* | Przepustnica prostokątna | a= | 300 | b= | 500 | l= | 200 |  |  |  |  | ocynk | naturalny | 0 |  | Ogólne | 30 (Izolacja)
2 | RD1* | Przepustnica prostokątna | a= | 300 | b= | 300 | l= | 200 |  |  |  |  | ocynk | naturalny | 0 |  | Ogólne | 30 (Izolacja)
2 | IRIS | Przepustnica typu IRIS | d1= | 100 | [8 empty] | ocynk | naturalny | 0 |  | Ogólne | 30 (Izolacja)
6 | IRIS | Przepustnica typu IRIS | d1= | 125 | [8 empty] | ocynk | naturalny | 0 |  | Ogólne | 30 (Izolacja)
4 | PBS | Skrzynka rozprężna PBS (z króćcem bocznym) + wew. izolacja akustyczna | L= | 200 | H= | 600 | D= | 100 | BD= | 250 | k= | 1 | ocynk | naturalny | 0 |  | Ogólne | 30 (Izolacja); Izolacja akustyczna 20 (Izol. wewnętrzna)
1 | PBS | Skrzynka rozprężna PBS (z króćcem bocznym) + wew. izolacja akustyczna | L= | 300 | H= | 300 | D= | 100 | BD= | 300 | k= | 1 | ocynk | naturalny | 0 |  | Ogólne | 30 (Izolacja); Izolacja akustyczna 20 (Izol. wewnętrzna)
42 | PBS | Skrzynka rozprężna PBS (z króćcem bocznym) + wew. izolacja akustyczna | L= | 200 | H= | 600 | D= | 125 | BD= | 250 | k= | 1 | ocynk | naturalny | 0 |  | Ogólne | 30 (Izolacja); Izolacja akustyczna 20 (Izol. wewnętrzna)
1 | PBS | Skrzynka rozprężna PBS (z króćcem bocznym) + wew. izolacja akustyczna | L= | 300 | H= | 300 | D= | 100 | BD= | 250 | k= | 1 | ocynk | naturalny | 0 |  | Ogólne | 30 (Izolacja); Izolacja akustyczna 20 (Izol. wewnętrzna)
21 | PBT | Skrzynka rozprężna PBT (z króćcem górnym) + wew. izolacja akustyczna | L= | 300 | H= | 300 | D= | 160 | BD= | 250 | k= | 1 | ocynk | naturalny | 0 |  | Ogólne | 30 (Izolacja); Izolacja akustyczna 20 (Izol. wewnętrzna)
2 | PBT | Skrzynka rozprężna PBT (z króćcem górnym) + wew. izolacja akustyczna | L= | 300 | H= | 300 | D= | 125 | BD= | 250 | k= | 1 | ocynk | naturalny | 0 |  | Ogólne | 30 (Izolacja); Izolacja akustyczna 20 (Izol. wewnętrzna)
4 | PBT | Skrzynka rozprężna PBT (z króćcem górnym) + wew. izolacja akustyczna | L= | 300 | H= | 300 | D= | 100 | BD= | 250 | k= | 1 | ocynk | naturalny | 0 |  | Ogólne | 30 (Izolacja); Izolacja akustyczna 20 (Izol. wewnętrzna)
2 | PBT | Skrzynka rozprężna PBT (z króćcem górnym) + wew. izolacja akustyczna | L= | 300 | H= | 300 | D= | 160 | BD= | 200 | k= | 1 | ocynk | naturalny | 0 |  | Ogólne | 30 (Izolacja); Izolacja akustyczna 20 (Izol. wewnętrzna)
10 | AKUFLEX | Tłumik akustyczny elastyczny | d= | 100 | l= | 0.60 m | [6 empty] | ocynk | naturalny | 0.19 | 0.19 | Ogólne | 30 (Izolacja)
44 | AKUFLEX | Tłumik akustyczny elastyczny | d= | 125 | l= | 0.60 m | [6 empty] | ocynk | naturalny | 0.24 | 0.24 | Ogólne | 30 (Izolacja)
4 | AKUFLEX | Tłumik akustyczny elastyczny | d= | 125 | l= | 1.20 m | [6 empty] | ocynk | naturalny | 0.47 | 0.47 | Ogólne | 30 (Izolacja)
22 | AKUFLEX | Tłumik akustyczny elastyczny | d= | 160 | l= | 0.60 m | [6 empty] | ocynk | naturalny | 0.3 | 0.3 | Ogólne | 30 (Izolacja)
2 | AKUFLEX | Tłumik akustyczny elastyczny | d= | 200 | l= | 0.60 m | [6 empty] | ocynk | naturalny | 0.38 | 0.38 | Ogólne | 30 (Izolacja)
1 | AKUFLEX | Tłumik akustyczny elastyczny | d= | 250 | l= | 1.20 m | [6 empty] | ocynk | naturalny | 0.94 | 0.94 | Ogólne | 30 (Izolacja)
Kanały prostokątne - 0,85 m2
Kształtki prostokątne - 17,10 m2
Kanały okrągłe - 15,04 m2
Kształtki okrągłe - 37,43 m2
Wełna mineralna 30 mm - 112 m2