## Arkusz2
K O S Z T O R Y S O F E R T O W Y
Odnowa nawierzchni DW Nr 558 na odc. Lipno - Kłokock od km 0+000 do km 5+238, dł. 5,238 km
Załącznik nr 2 do SWZ
Lp. | Podstawa | Opis | Jedn.obm. | Ilość | Cena jedn. | Wartość
1 |  | Roboty pomiarowe i rozbiórkowe
1 d.1 | D.01.01.01 | Roboty pomiarowe przy liniowych robotach ziemnych - trasa drogi w terenie równinnym | km | 5.24 | 0 | 0
2 d.1 | D.01.01.01 | Inwentaryzacja geodezyjna powykonawcza w formie papierowej i elektronicznej (PDF, DXF i SHP) | km | 5.24 | 0 | 0
3. d.1 | D.05.03.11 | Roboty remontowe - frezowanie nawierzchni bitumicznej o gr.5 cm ze skrzyżowaniami z drogami przyległymi w km 0+000 - 1+045 i na 4 cm w km 1+045 - 5,238 z wywozem materiału z rozbiórki na składowisko Wykonawcy do ponownego wbudowania w il.niezbędnek do umocnienia poboczy. Pozostały materiał z frezowania przewieść na Bazę RDW Włocławek m. Rumiankowo k. Lipna. | m2 | 29300 | 0 | 0
2 |  | Regulacja urządzeń infrastruktury podziemnej
4 d.1 | D.03.02.01a | Regulacja pionowa studzienek dla kratek ściekowych ulicznych | szt. | 10 | 0 | 0
5 d.1 | D.03.02.01a | Nowe wpusty uliczne | szt. | 4 | 0 | 0
6 d.1 | D.03.02.01a | Regulacja pionowa studzienek dla włazów kanałowych | szt. | 10 | 0 | 0
7 d.1 | D.03.02.01a | Regulacja pionowa studzienek dla zaworów wodociągowych i gazowych | szt. | 11 | 0 | 0
3 |  | Roboty rozbiórkowe i korytowanie w km 0+585 ÷ 1+045 str. P i 1+045÷5+238 str. P + L
8 d.1 | D.01.02.04 | Mechaniczne rozebranie podbudowy z kruszywa kamiennego o grubości 35 cm z wywozem urobku na składowisko Wykonawcy | m2 | 180 | 0 | 0
9 d.1 | D.04.01.01 | Wykonanie koryta na głebok. 57 cm z zagąszczeniem podłoża wraz z wywozem materiału na składowisko Wykonawcy. | m2 | 644 | 0 | 0
10 d.1 | D.04.01.02 | Wykonanie koryta na głebok. 22 cm z zagąszczeniem podłoża wraz z wywozem materiału na składowisko Wykonawcy | m2 | 195 | 0 | 0
11 d.1 | D.04.01.01 | Wykonanie koryta na głebok. 58 cm z zagąszczeniem podłoża wraz z wywozem materiału na składowisko Wykonawcy. | m2 | 8386 | 0 | 0
4 |  | Podbudowa w km 0+585 - 1+045 - str. P, 3+740 - 3+800 str. L i 1+045 - 5+238 - str. L + P
12 d.1 | D.04.02.01 | Warstwa mrozoochronna z mieszanki związanej spoiwem hydraulicznym C 3/4 gr. 25 cm zagęszczona mechanicznie | m2 | 9225 | 0 | 0
13 d.1 | D.04.04.01. | Warstwa podbudowy zasadniczej z mieszanki niezwiązanej z kruszywem C90/3 ( 0/31,5 mm ) gr. 20 cm stabilizowana mechanicznie. | m2 | 8337.4 | 0 | 0
14 d. 1 | D.04.03.01 | Mechaniczne oczyszcenie i skropienie emulsją asfaltową nawierzchni niebitumicznych. | m2 | 8337.4 | 0 | 0
15 d. 1 | D.04.07.01a | Warstwa podbudowy zasadniczej z betonu asfaltowego AC 16 P 35/50 gr. 10 cm po zagęszczeniu | m2 | 7449 | 0 | 0
5 |  | Roboty nawierzchniowe w km 26+238 ÷ 30+976
16 d.1 | D.04.03.01 | Mechaniczne oczyszczenie i skropienie nawierzchni i warstw konstrukcyjnych przed ułożeniem w - wy profilowej, siatki, w - wy ścieralnej, | m2 | 26650 | 0 | 0
17 d.1 | D.05.03.05b | Wykonanie warstwy wyrównawczej z AC 16W 35/50 w il. 100 kg/m2. | Mg | 2650 | 0 | 0
18 d.1 | D.04.03.01 | Mechaniczne oczyszczenie i skropienie emulsją asfaltową nawierzchni i warstw konstrukcyjnych | m2 | 26650 | 0 | 0
19 d.1 | D.05.03.26a | Ułożenie siatki wzmacniającej z włókien szklanych 120/120 [ kN/m ] wstępnie przesączonej asfaltem na całej szer. jezdni . | m2 | 26410 | 0 | 0
20 d.1 | D.05.03.05b | Nawierzchnia z mieszanek mineralno-bitumicznych - warstwa wiążąca AC 16W PMB 25/55-60 - grubość po zagęszcz. 6 cm. | m2 | 26090 | 0 | 0
21 d. 1 | D.04.03.01 | Mechaniczne oczyszczenie i skropienie emulsją asfaltową nawierzchni bitumicznych na całej szer. jezdni i skrzyżowań przyległych | m2 | 32900 | 0 | 0
22 d.1 | D.05.03.24 | Nawierzchnia z mieszanek mineralno-bitumicznych na całej szer. jezdni i skrzyżowań przyległych - warstwa ścieralna SMA 8 PMB 45/80-55 - grubość po zagęszcz. 4 cm. | m2 | 25221 | 0 | 0
23 d.1 | D.05.03.25 | Nawierzchnia z mieszanek mineralno-bitumicznych na całej szer. jezdni i skrzyżowań przyległych - warstwa ścieralna SMA 8 PMB 45/80-55 - grubość po zagęszcz. 5 cm. | m2 | 7679 | 0 | 0
6 |  | ZJAZDY
6.1 |  | Roboty rozbiórkowe
24 d.1 | D.01.02.04 | Rozbiórka nawierzchni zjazdów gruntowych, betonowych, z kruszywa i płyt betonowych z wywozem urobku na składowisko Wykonawcy w/g zestawienia. | m2 | 2970 | 0 | 0
25 d.1 | D.04.01.01 | Wykonanie koryta pod zjazdy na gł. do 28 cm z zagęszczeniem podłoża i wywozem urobku na składowisko Wykonawcy do ponownego wykożystania. | m2 | 3208 | 0 | 0
26 d.1 | D.04.04.01 | Wykonanie podbudowy zasadniczej z KŁSM 0/31,5 gr. 20 cm | m2 | 3208 | 0 | 0
6.2 |  | Nawierzchnia zjazdów - bitumiczna
27 d.1 | D.04.03.01 | Oczyszczenie i skropienie emulsją asfaltową warstw niebitumicznych | m2 | 3119 | 0 | 0
28 d.1 | D.05.03.05b | Wykonanie w-wy wiążącej z AC 16W 50/70 gr. 4 cm na zjazdach | m2 | 3119 | 0 | 0
29 d.1 | D.04.03.01 | Oczyszczenie i skropienie emulsją asfaltową warstw bitumicznych i skrzyżowań z drogami przyległymi | m2 | 2970 | 0 | 0
30 d. 1 | D.05.03.05a | Wykonanie w-wy ścieralnej z AC 11S 50/70 gr. 4 cm na zjazdach i skrzyżowaniach z drogami przyległymi | m2 | 2970 | 0 | 0
6.3 |  | Nawierzchnia zjazdów - kostka brukowa betonowa z regulacją wysokościową nawierzchni
31 d.1 | D.08.01.01b | Regulacja wysokościowa nawierzchni z kostki betonoweji gr. 8 cm na podsypce cem. - piaskowej gr. 5 cm na zjazdach - polegającej na rozbiórce, oczyszczeniu i ponownym wbudowaniu kostki. | m2 | 306 | 0 | 0
32 d.1 | D.08.01.01b | Nawierzchnia z nowej kostki brukowej betonoweji gr. 8 cm na podsypce cem. - piaskowej gr. 5 cm na zjazdach | m2 | 31 | 0 | 0
6.4 |  | Remont przepustów pod zjazdami, skrzyżowaniami z drogami przyległymi i oczyszczenie z namułu
33 d. 1 | D.06.02.01a | Remont przepustów pod zjazdami i skrzyżowaniami z drogami przyległymi polegający na rozbiórce starych elementów z wywozem gruzu, ułożeniem nowych rur HDPE o śred. fi 400 mm SN 8, na podsypce z pospółki gr. 20 cm i zasypaniem rur z wykonaniem obrukowania wlotu i wylotu przepustu kamieniem polnym gr. do 15 cm na betonie C 8/10 gr. 10 cm w il. 16 m2, umocnieniem dna rowu narzutem kamiennym gr. 30 cm na betonie C 10/12 i dł. 1,00 m + 3 szt ścianek czołowych przy przepustach pod drogami przyległymi w/g zestawienia. | m | 120 | 0 | 0
34 d.1 | D.03.01.03 | Oczyszczenie przepustów o fi. 400 mm z namułu pod zjazdami i skrzyżowaniami z drogami przyległymi w il. 50% zamulenia z wywozem urobku na składowisko Wykonawcy | m | 120 | 0 | 0
7 |  | Remont przepustów pod drogą wojewódzką
35 d.1 | D.06.02.01a | Remont przepustów pod drogą woj. w km: 1 -1+109 fi 800 mm dł. 13,00 polegającym odnowieniu powierzchniowym istniejących ścianek czołowych – zaprawami do betonuw il. 16,00 m2 i oczyszczeniem w il. 50% - zamulenia na dł. 13,00 m z wywozem urobku na składowisko Wykonawcy i oczyszczeniem rowu na dł. 10,00 m w stronę wlotu i wylotu z umocnieniem dna rowu narzutem kamiennym gr. 30 cm i dł. 1,00 m str. L i P. | m | 13 | 0 | 0
35 d.1 | D.06.02.01a | Remont przepustów pod drogą woj., chodnikiem i pod zjazdem w km: 2 - 1+442 fi 800 mm dł. 13,00 m, polegającym odnowieniu powierzchniowym istniejących ścianek czołowych – zaprawami do betonuw il. 16,00 m2 i oczyszczeniem w il. 100% - zamulenia na dł. 13,00 m z wywozem urobku na składowisko Wykonawcy i oczyszczeniem rowu na dł. 10,00 m w stronę wlotu i wylotu z umocnieniem dna rowu narzutem kamiennym gr. 30 cm i dł. 1,00 m str. L i P. | m | 13 | 0 | 0
36 d.1 | D.06.02.01a | Remont przepustów pod drogą woj. w km: 3 - 1+883 fi 600 mm dł. 10,00 , polegającym na odnowieniu powierzchniowym istniejących ścianek czołowych – zaprawami do betonuw il. 16,00 m2 i oczyszczeniem rowu na dł. 10,00 m w stronę wlotu i wylotu z umocnieniem dna rowu narzutem kamiennym gr. 30 cm i dł. 1,00 m str. L i P. | m | 10 | 0 | 0
37 d.1 | D.06.02.01a | Remont przepustów pod drogą woj. w km: 4 - 3+170 fi 600 dł. 17,00 , polegający na oczyszczeniu kratek wlotowych do studni i oczyszczeniu dna studni po str. L i P przeustu | m | 17 | 0 | 0
38 d.1 | D.06.02.01a | Remont przepustów pod drogą woj. w km: 5 - 3+477 fi 600 mm dł. 15,00 , polegającym na umocnieniem dna rowu narzutem kamiennym gr. 30 cm i dł. 1,00 m str. L i P. | m | 15 | 0 | 0
39 d.1 | D.06.02.01a | Remont przepustów pod drogą woj. w km: 6 - 3+769 sklepiony 130/145 cm dł. 15,00 , polegający na odnowieniu powierzchniowym istniejących ubytków betonu wewnątrz i zewnątrz oraz ścianek czołowych w il. 57,20 m2 i oczyszczeniem rowu na dł. 10,00 m w stronę wlotu i wylotu z umocnieniem dna rowu narzutem kamiennym gr. 30 cm i dł. 1,00 m str. L i P. | m | 15 | 0 | 0
40 d.1 | D.06.02.01a | Remont przepustów pod drogą woj. w km: 7 - 4+482 fi 600 mm dł. 15,00 , polegający na rozbiórce:nawierzchni, podbudowy, starych elementów betonowych z wywozem gruzu, odtworzeniem podbudowy, nawierzchni, ułożeniem nowych rur HDPE o fi j/w SN 8 dł. 11,00 m i ich zasypanem z obrukowaniem wlotu i wylotu kamieniem polnym na betonie C 8/10 w il. 16 m2 i umocnieniem dna rowu narzutem kamiennym gr. 30 cm i dł. 1,00 m | m | 15 | 0 | 0
41 d.1 | D.06.02.01a | Remont przepustów pod drogą woj. w km: 8 - 4+680 fi 600 mm dł. 18,00 m , polegający na oczyszczeniu w il. 100% - zamulenia na dł. 18,00 m z wywozem urobku na składowisko Wykonawcy i oczyszczeniem rowu na dł. 10,00 m w stronę wlotu i wylotu z umocnieniem dna rowu narzutem kamiennym gr. 30 cm i dł. 1,00 m str. L i P. | m | 18 | 0 | 0
42 d.1 | D.06.02.01a | Studnie rewizyjne z kręgów betonowych o śr. 1200 mm - w km 4+680 str. L - 1 krąg do wymiany oraz w km 4+482 i 4+680 - 3 szt. pokryw żelbetowych i włazem żeliwnym - 3 szt | szt. | 3 | 0 | 0
8 |  | Perony przystankowe w km 2+285 str. L, 2+325 str. P, 3+555 str. P, 3+635 str. L, 5+170 str. L i 5+230 str. P
43 d.1 | D.04.01.01 | Wykonanie koryta pod perony przystankowe o gł. 28 cm z zagęszczeniem podłoża i wywozem urobku na składowisko Wykonawcy do ponownego wykożystania. | m2 | 267.6 | 0 | 0
44 d.1 | D.04.04.01 | Wykonanie podbudowy zasadniczej z KŁSM 0/31,5 peronu przystankowego z dojściem do wiaty gr. 15 cn | m2 | 240 | 0 | 0
45 d.1 | D.01.02.04 | Rozebranie chodników, wysepek przystankowych i przejść dla pieszych z płyt betonowych 50x50x7 cm na podsypce piaskowej | m2 | 140 | 0 | 0
46 d.1 | D.08.01.01b | Krawężniki kamienne wystające i wtopione o wymiarach 20x35 cm z wykonaniem ław betonowych na podsypce cementowo-piaskowej - do regulacji wysokościowej | m | 70 | 0 | 0
47 d.1 | D.08.01.01b | Krawężniki betonowe wystające o wymiarach 15x30 cm i oporniki 12x25 cm z wykonaniem ław betonowych z betonu C 12/15 na podsypce cementowo-piaskowej | m | 120 | 0 | 0
48 d.1 | D.08.03.01 | Obrzeża betonowe o wymiarach 30x8 cm na ławie betonowej z oporem przy peronach przystankowych. | m | 307 | 0 | 0
49 d.1 | D.05.03.23 | Wykonanie nawierzchni z kostki brukowej betonoweji szarej gr. 8 cm na podsypce cem. - piaskowej gr. 3-5 cm - perony przystankowe | m2 | 427 | 0 | 0
50 d.1 | D.08.02.01A | Wykonanie nawierzchni z płyt naprowadzających o wymiarach 30x30x8 cm na podsypce cementowo-piaskowej gr. 5 cm, spoiny wypełnione piaskiem w peronach przystankowych. | m2 | 14.4 | 0 | 0
9 |  | Roboty wykończeniowe
51 d.1 | D.06.03.01 | Mechaniczne ścinanie poboczy o grub. do 10 cm szer. 1,50 m - str. L - 4362,00 m i str. P - 4602,00 m z wywozem urobku na składowisko Wykonawcy | m | 8970 | 0 | 0
52 d.1 | D.06.03.01b | Regulacja poboczy str. L + P - umocnienie materiałem z frezowania z domieszką z KŁSM 0/31,5 mm w il. 50/50 % gr. 15 cm po zagęszczeniu i szer. 75 cm | m2 | 7125 | 0 | 0
53 d.1 | D.06.03.01b | Regulacja poboczy str. L + P - ziemią z ukopu gr. 15 cm po zagęszczeniu i szer. 25 cm i obsianem trawą | m2 | 2241 | 0 | 0
10 |  | Reprofilacja i oczyszczenie rowów
54 d.1 | D.06.04.01 | Oczyszczenie rowów z namułu str. L + P o gr. do 50 cm z reprofilacją skarp i dna z wywozem nateriału na składowisko Wykonawcy i obsianem trawą. | m | 8555 | 0 | 0
11 |  | Onzakowanie poziome i pionowe
55 d.1 | D.07.01.01 | Oznakowanie poziome grubowarstwowe chemoutwardzalne regularne w/g załączonego zestawienia | m2 | 2200 | 0 | 0
56 d.1 | D.07.02.01 | Słupki do znaków drogowych z rur stalowych o śr. 70 mm - rozbiórka z odwozem do RDW Włocławk m. Rumiankowo | szt. | 110 | 0 | 0
57 d.1 | D.07.02.01 | Zdjęcie znaków i drogowskazów z odwozem do RDW Włocławk m. Rumiankowo | szt. | 105 | 0 | 0
58 d.1 | D.07.02.01. | Słupki do znaków drogowych z rur stalowych o śr. 70 mm w tym 6 szt. do układu mieszanego | szt. | 250 | 0 | 0
59 d.1 | D.07.02.01 | Przymocowanie tablic znaków drogowych zakazu, nakazu, ostrzegawczych, informacyjnych o powierzchni do 0.3 m2 | szt. | 30 | 0 | 0
60 d.1 | D.07.02.01 | Przymocowanie tablic znaków drogowych zakazu, nakazu, ostrzegawczych, informacyjnych o powierzchni ponad 0.3 m2 | szt. | 250 | 0 | 0
61 d.1 | D.07.02.02 | Znaki hektometrowe - słupki hektometrowe – słupki prowadzące ustawione po obydwu stronach jezdni. | szt. | 106 | 0 | 0
62 d.1 | D.01.01.01b | Wytyczenie punktów granic pasa drogowego ze stabilizacją słupków z opisem "Pas drogowy" | szt. | 100 | 0 | 0
12 |  | BRD
63 d.1 | D.07.05.01 | Ustawienie barier ochronnych stalowych N2W2A nad przepustami | m | 192 | 0 | 0
64 d.1 | D.07.05.01 | Ustawienie barier ochronnych U 11a - szczeblinkowych - perony autbusowe | m | 120 | 0 | 0
Razem wartość netto robót budowlanych od poz. 1 do 64 | [5 empty] | 0
13 |  | Roboty nieprzewidziane
65 d.1 |  | Roboty nieprzewidziane poz. 1 do poz. 64 - 3% | szt. | 1 | 0 | 0
|  |  |  | Wartość netto |  | 0
|  |  |  | Podatek Vat |  | 0
|  |  |  | Wartość brutto |  | 0
Kosztorys ofertowy należy opatrzyć podpisem kwalifikowanym lub podpisem zaufanym albo podpisem osobistym, osoby uprawnionej do reprezentowania Wykonawcy